## CARATULA
0 | 2015-12-18 | PARA PLIEGO
REV. | FECHA | DESCRIPCION |  |  | REALIZO | REVISO | APROBO | V° B° UEC
REPÚBLICA ARGENTINA - MINISTERIO DE TRANSPORTE
UNIDAD EJECUTORA CENTRAL
UNIDAD EJECUTORA CENTRAL
PASO BAJO NIVEL AV. 1 Y 32
|  |  | CISTERNA Y POZO DE BOMBEO |  |  | DOCUMENTO N°
SD-MC-HAE-001
[6 empty] | Fecha: | 2015-12-18
Nombre de archivo: SD-MC-HAE-001-CISTERNA Y POZO DE BOMBEO | [5 empty] | Página: 1 de 43 | Revisión | 0

## Cálculo
PASO BAJO NIVEL AV. 1 Y 32 | [5 empty] | SD-MC-HAE-001
CISTERNA Y POZO DE BOMBEO | [5 empty] | REVISIÓN | 0
1.- Geometría General
Las cisternas se dispondrán debajo de la calzada de las avenidas 32 y 532. En las siguientes imágenes se puede observar la ubicación y geometría de la misma. El desagote de la cisterna se realiza mediante el bombeo del agua desde un pozo de bombeo ubicado en la vereda próxima.
Figura 01: Corte Transversal General
Figura 02 Planta General
Figura 03 Plantas y Cortes
La estructura en estudio fue modelada mediante el programa SAP 2000, en el cual se ha considerado a la cisterna apoyada en el terreno, representado mediante resortes, cuya constante corresponde al coeficiente de balasto del suelo.
2.- Materiales
Los pilotes y el tablero del puente se construirán en Hormigón Armado convencional. Los materiales considerados para el análisis y dimensionado de la estructura son:
Hormigón: | H-21 |  |  | Acero: | ADN 420
s'bk = | 21 | MPa |  | bs = | 420 | MPa
br = | 17.5 | MPa
3.- Cargas
3.1.- Cargas Gravitatorias
- Peso propio de la estructura: Se adoptó como peso específico del hormigón armado 2.5 t/m3 para todos los elementos estructurales.
- Pavimento y Relleno: Teniendo en cuenta que por sobre la cisterna se desarrolla la curva vertical del paso bajo nivel, se ha considerado un espesor medio de pavimento y relleno, tomando un peso específico promedio para los mismos.
|  | Peso Específico Promedio: | 2 | t/m3
|  | Espesor Medio: | 0.25 | m
|  | Carga Superficial: qp = | 0.5 | t/m2
3.2.- Sobrecarga Vial
Peso total de la aplanadora = 30 tn
|  |  | P > | P <
|  | q > |  |  | q >
q <
1.50 3.00 1.50
Tipo de Pte en Estudio = |  |  | 2 | (Losa =1 , Viga =2)
Categoría del Puente : A- |  |  | 30 | (30, 25 ó 20)
Ancho de Calzada (m) = |  |  | 8 | corresponde |  | 2
Núm.Fajas de Circulac. = |  |  | 2 | (una cada 3 metros de ancho de calzada)
Ancho Util Veredas (m) = |  |  | 3.22 | (suma de todas las veredas)
Long. e/ejes juntas (m) = |  |  | 15 | (para el cálculo de la muchedumbre)
Long. e/ejes apoyos (m) = |  |  | 14.4 | (para el cálculo del Coef. de Impacto y Solicitaciones)
Much. en Calzada(t/m2) = |  |  | 0.59447
Much. en Veredas(t/m2) = |  |  | 0.4
Frenado Aplanadoras(t) = |  |  | 9
Frenado Muchedum. (t) = |  |  | 2.8535
| Rod. Del.(t) = | 13 | (cada rodillo)
| R. Tras. (t) = | 8.5 | (cada rodillo)
| Coef.Reduc = | 1 | (por núm. de fajas cargadas)
Sin Impacto
|  | P > (t) | 34
|  | P < (t) | 26
|  | q < (t/m) | 3.0714
|  | q > (t/m) | 6.0438
|  | Carga Total Eje Delantero: | 26 | t
|  |  | Superficie de Influencia Ruedas Delanteras: | 0.9696 | m2
|  |  | Carga Superficial Ruedas Delanteras: | 26.8152 | t/m2
|  | Carga Total Eje Trasero: | 34 | t
|  |  | Superficie de Influencia Ruedas Trasero: | 0.9696 | m2
|  |  | Carga Superficial Ruedas Trasero: | 35.066 | t/m2
3.3.- Empuje de Suelo Por Sobrecarga
Se consideró una sobrecara correspondiente al tránsito y el peso del paquete estructural del pavimento y el relleno, a partir del cual se determina un empuje con variación uniforme sobre los laterales de la cisterna.
|  |  | g = | 1.8 | t/m3
|  |  | f = | 40 | °
|  |  | K a = | 0.21744
|  |  | Prof. Excavación: | 1.95 | m
|  |  | Sobrecarga Tránsito: | 2 | t/m2
|  |  | Peso Pavimento: | 1.3 | t/m2
|  |  | Sobrecarga Total: | 3.3 | t/m2
Empuje por Sobrecarga:
[5 empty] | E1 = | 0.71756 | t/m2
3.4.- Empuje de Suelo (Diagrama de Empuje Municipal)
Fuerzas por Empuje de Suelo:
Diagrama de presiones (1) Ciudad de Buenos Aires
|  |  | g = | 1.8 | t/m3
|  |  | K a = | 0.21744
|  |  | Prof. Excavación = | 1.95 | m
[5 empty] | Presión a nivel superior de excavación por empuje de suelo = | 0 | t/m2
[5 empty] | Presión entre 0.25H y 0.75H por empuje de suelo = | 0.76322 | t/m2
[5 empty] | Presión a nivel de excavación por empuje de suelo = | 0 | t/m2
3.5.- Carga Hidrostática Agua Almacenada
Se consideró la presión sobre los tabiques laterales y la losa de fondo del agua contenida en los recintos de la cisterna, con una altura de pelo de agua de 1.50m. Se tuvieron en cuenta como hipótesis de carga la posibilidad de que ambos recintos se encuentren en servicio, o el funcionamiento alternado de cada uno de ellos.
|  |  | g = | 1 | t/m3
|  |  | Altura Agua = | 1.5 | m
[5 empty] | Ea máx = | 1.5 | t/m2
Figura 06: Presión Hidrostática
3.6.- Presión Agua Anegada
Se consideró una presión sobre la losa superior representando la posibilidad de anegamiento por falla en el sistema de drenaje. La misma, del lado de la seguridad, se considerará como una sobrecarga uniforme correspondiente a 1.00m de agua acumulada.
|  |  | g = | 1 | t/m3
|  |  | Altura Agua = | 1 | m
[5 empty] | Ea máx = | 1 | t/m2
4.- Hipótesis de Carga
Se presenta a continuación en la siguiente tabla un resumen con las distintas combinaciones de servicio consideradas.
Combinación
Estado |  | COMB1 | COMB2 | COMB3 | COMB4 | COMB5 | COMB6
Peso Propio | bar: Combinación COMB1 to Combinación COMB6
Pav+Relleno | bar: Combinación COMB1 to Combinación COMB6
Empuje | bar: Combinación COMB1 to Combinación COMB6
A. Anegada |  | 1 | 0 | 1 | 1 | 1 | 1
A. Recinto1 |  | 1 | 1 | 0 | 1 | 1 | 1
A. Recinto2 |  | 1 | 1 | 1 | 0 | 1 | 0
A. Recinto3 |  | 1 | 1 | 1 | 1 | 0 | 0
Tránsito(Max M) |  | 0 | 0 | 0 | 0 | 0 | 0
Tránsito(Juntas y centradas) |  | 0 | 0 | 0 | 0 | 0 | 0
Tránsito(Juntas borde) | bar: Combinación COMB1 to Combinación COMB6
Combinación
Estado |  | COMB7 | COMB8 | COMB9 | COMB10 | COMB11 | COMB12
Peso Propio | bar: Combinación COMB7 to Combinación COMB12
Pav+Relleno | bar: Combinación COMB7 to Combinación COMB12
Empuje | bar: Combinación COMB7 to Combinación COMB12
A. Anegada |  | 1 | 1 | 0 | 0 | 0 | 0
A. Recinto1 |  | 0 | 0 | 0 | 0 | 1 | 1
A. Recinto2 |  | 1 | 0 | 0 | 1 | 0 | 0
A. Recinto3 |  | 0 | 1 | 1 | 0 | 0 | 1
Tránsito-Disp. 1 |  | 0 | 0 | 0 | 0 | 0 | 0
Tránsito-Disp.2 |  | 0 | 0 | 0 | 0 | 0 | 0
Tránsito-Disp.3 | bar: Combinación COMB7 to Combinación COMB12
Combinación
Estado |  | COMB13 | COMB14 | COMB15 | COMB16 | COMB17 | COMB18
Peso Propio | bar: Combinación COMB13 to Combinación COMB18
Pav+Relleno | bar: Combinación COMB13 to Combinación COMB18
Empuje | bar: Combinación COMB13 to Combinación COMB18
A. Anegada |  | 0 | 0 | 0 | 1 | 1 | 0
A. Recinto1 |  | 1 | 0 | 0 | 0 | 1 | 1
A. Recinto2 |  | 1 | 1 | 0 | 0 | 1 | 1
A. Recinto3 |  | 0 | 1 | 0 | 0 | 1 | 1
Tránsito-Disp. 1 |  | 0 | 0 | 0 | 0 | 0 | 0
Tránsito-Disp.2 |  | 0 | 0 | 0 | 0 | 1 | 1
Tránsito-Disp.3 |  | 1 | 1 | 1 | 1 | 0 | 0
Combinación
Estado |  | COMB19 | COMB20 | COMB21 | COMB22 | COMB23 | COMB24
Peso Propio | bar: Combinación COMB19 to Combinación COMB24
Pav+Relleno | bar: Combinación COMB19 to Combinación COMB24
Empuje | bar: Combinación COMB19 to Combinación COMB24
A. Anegada | bar: Combinación COMB19 to Combinación COMB24
A. Recinto1 |  | 0 | 1 | 1 | 1 | 0 | 0
A. Recinto2 |  | 1 | 0 | 1 | 0 | 1 | 0
A. Recinto3 |  | 1 | 1 | 0 | 0 | 0 | 1
Tránsito-Disp. 1 |  | 0 | 0 | 0 | 0 | 0 | 0
Tránsito-Disp.2 | Tránsito-Disp.2 | bar: Combinación COMB19 to Combinación COMB24
Tránsito-Disp.3 | Tránsito-Disp.3 | 0 | 0 | 0 | 0 | 0 | 0
Combinación
Estado |  | COMB25 | COMB26 | COMB27 | COMB28 | COMB29 | COMB30
Peso Propio | bar: Combinación COMB25 to Combinación COMB30
Pav+Relleno | bar: Combinación COMB25 to Combinación COMB30
Empuje | bar: Combinación COMB25 to Combinación COMB30
A. Anegada |  | 0 | 0 | 0 | 0 | 0 | 0
A. Recinto1 |  | 0 | 0 | 1 | 1 | 1 | 0
A. Recinto2 |  | 0 | 1 | 0 | 0 | 1 | 1
A. Recinto3 |  | 1 | 0 | 0 | 1 | 0 | 1
Tránsito-Disp. 1 |  | 0 | 0 | 0 | 0 | 0 | 0
Tránsito-Disp.2 | Tránsito-Disp.2 | bar: Combinación COMB25 to Combinación COMB30
Tránsito-Disp.3 | Tránsito-Disp.3 | 0 | 0 | 0 | 0 | 0 | 0
Combinación
Estado |  | COMB31 | COMB32 | COMB33 | COMB34 | COMB35 | COMB36
Peso Propio | bar: Combinación COMB31 to Combinación COMB36
Pav+Relleno | bar: Combinación COMB31 to Combinación COMB36
Empuje | bar: Combinación COMB31 to Combinación COMB36
A. Anegada |  | 0 | 1 | 1 | 0 | 1 | 1
A. Recinto1 |  | 0 | 0 | 1 | 1 | 0 | 1
A. Recinto2 |  | 0 | 0 | 1 | 1 | 1 | 0
A. Recinto3 |  | 0 | 0 | 1 | 1 | 1 | 1
Tránsito-Disp. 1 |  | 0 | 0 | 1 | 1 | 1 | 1
Tránsito-Disp.2 | Tránsito-Disp.2 | 1 | 1 | 0 | 0 | 0 | 0
Tránsito-Disp.3 | Tránsito-Disp.3 | 0 | 0 | 0 | 0 | 0 | 0
Combinación
Estado |  | COMB37 | COMB38 | COMB39 | COMB40 | COMB41 | COMB42
Peso Propio | bar: Combinación COMB37 to Combinación COMB42
Pav+Relleno | bar: Combinación COMB37 to Combinación COMB42
Empuje | bar: Combinación COMB37 to Combinación COMB42
A. Anegada |  | 1 | 1 | 1 | 1 | 0 | 0
A. Recinto1 |  | 1 | 1 | 0 | 0 | 0 | 0
A. Recinto2 |  | 1 | 0 | 1 | 0 | 0 | 1
A. Recinto3 |  | 0 | 0 | 0 | 1 | 1 | 0
Tránsito-Disp. 1 | bar: Combinación COMB37 to Combinación COMB42
Tránsito-Disp.2 | Tránsito-Disp.2 | 0 | 0 | 0 | 0 | 0 | 0
Tránsito-Disp.3 | Tránsito-Disp.3 | 0 | 0 | 0 | 0 | 0 | 0
Combinación
Estado |  | COMB43 | COMB44 | COMB45 | COMB46 | COMB47 | COMB48
Peso Propio | bar: Combinación COMB43 to Combinación COMB48
Pav+Relleno | bar: Combinación COMB43 to Combinación COMB48
Empuje | bar: Combinación COMB43 to Combinación COMB48
A. Anegada |  | 0 | 0 | 0 | 0 | 0 | 1
A. Recinto1 |  | 1 | 1 | 1 | 0 | 0 | 0
A. Recinto2 |  | 0 | 0 | 1 | 1 | 0 | 0
A. Recinto3 |  | 0 | 1 | 0 | 1 | 0 | 0
Tránsito-Disp. 1 | bar: Combinación COMB43 to Combinación COMB48
Tránsito-Disp.2 | Tránsito-Disp.2 | 0 | 0 | 0 | 0 | 0 | 0
Tránsito-Disp.3 | Tránsito-Disp.3 | 0 | 0 | 0 | 0 | 0 | 0
5.- Solicitaciones
En las figuras siguientes, se muestran los diagramas de solicitaciones obtenidas del modelo. De estos diagramas se obtendrán las solicitaciones máximas que serán utilizadas en el punto 6 para el cálculo de las armaduras.
5.1.- Losa de Fondo
mx-x
M = | 1.01 | tm/m |  | M = | -3.33 | tm/m
my-y
M = | 0.74 | tm/m |  | M = | -3.18 | tm/m
Corte
[5 empty] | Q = | 6.22 | t/m
5.2.- Losa Superior
mx-x
M = | 3.46 | tm/m |  | M = | -4.2 | tm/m
my-y
M = | 7.93 | tm/m |  | M = | -4.37 | tm/m
Corte
[5 empty] | Q = | 14.14 | t/m
5.3.- Tabiques Transversales
mx-x
[5 empty] | M = | 1.07 | tm/m
[5 empty] | M = | -1.05 | tm/m
my-y
[5 empty] | M = | 1.97 | tm/m
[5 empty] | M = | -1.95 | tm/m
Corte
[5 empty] | Q = | 2.53 | t/m
5.4.- Tabique Interior
mx-x
[5 empty] | M = | 0.09 | tm/m
[5 empty] | M = | -0.07 | tm/m
my-y
[5 empty] | M = | 0.83 | tm/m
[5 empty] | M = | -0.17 | tm/m
Corte
[5 empty] | Q = | 2.38 | t/m
5.5.- Tabiques Longitudinales
mx-x
[5 empty] | M = | 1.05 | tm/m
[5 empty] | M = | -0.5 | tm/m
my-y
[5 empty] | M = | 0.17 | tm/m
[5 empty] | M = | -2.6 | tm/m
Corte
[5 empty] | Q = | 2.82 | t/m
5.4.- Tabique Interior
mx-x
[5 empty] | M = | 0.03 | tm/m
[5 empty] | M = | -0.22 | tm/m
my-y
[5 empty] | M = | 0.24 | tm/m
[5 empty] | M = | -0.13 | tm/m
Corte
[5 empty] | Q = | 1.57 | t/m
6.- Dimensionamiento Armaduras
A continuación se calcularán las armaduras de flexión de los distintos elementos. Los parámetros de cálculo utilizados son los siguientes:
| g flex = | Combinación COMB43: 1.75; Combinación COMB44: Para las combinaciones de servicio
| Cuantía Máxima: | Combinación COMB43: 0.025
| Cuantía Mín. Flexión: | Combinación COMB43: 0.125
Hormigón: | s'bk = | Combinación COMB43: 210; Combinación COMB44: kg/cm2
| br = | Combinación COMB43: 17.5; Combinación COMB44: MPa
Acero: | bs = | Combinación COMB43: 420; Combinación COMB44: MPa
| Rec.mín = | Combinación COMB43: 0.05; Combinación COMB44: m
6.1.- Losa de Fondo
| d: altura total = | Combinación COMB43: 0.2; Combinación COMB44: m
| h: altura útil = | Combinación COMB43: 0.15; Combinación COMB44: m
| Asmin flexión = | Combinación COMB43: 2.5; Combinación COMB44: cm2
- Armadura Longitudinal (Superior)
[9 empty] | Espesor de losa e = | 0.2 | m
| M = | Combinación COMB43: 1.01; Combinación COMB44: tm/m | bR = | 175 | kg/cm2 (Resistencia de Cálculo Adoptada para el Hormigón) |  | Resultados |  |  |  | bR s/CIRSOC = | 175 | (kg/cm2) |  | mu = | 0.044889
[8 empty] | bS = | 4200 | kg/cm2 (Resistencia Característica del Acero) |  |  | eb = | 0.79338 | o/oo | bR = | 4200 | (kg/cm2) |  | si mu <= 0.01 | eb = | 0.74359 | es = | 5 | Zona 1-a
| eb1 = | Combinación COMB43: 0.79338; Combinación COMB44: o/oo (Deformación del Hormigón en la Fibra Superior) | gf = | 1.75 | (Coeficiente de Seguridad para Rotura Dúctil) |  |  | es = | 5 | o/oo |  |  |  |  | si 0.01 < mu <= 25/147 | eb = | 0.79338 | es = | 5 | Zona 1-b
| σe1 = | Combinación COMB43: ---; Combinación COMB44: kg/cm2 (Tensión en la Armadura Superior) | [5 empty] | kx = | 0.13695 |  | h = | 0.15 | (m) altura útil |  | 25/147 < mu <= 479/1734 | eb = | 1.0034 | es = | 5 | Zona 2
| σe2 = | Combinación COMB43: 4200; Combinación COMB44: kg/cm2 (Tensión en la Armadura Inferior) | bw = | 1 | (m) ancho del alma |  |  | x = | 0.020542 | m | h' = | 0.1 | (m) brazo entre armaduras |  | si 479/1734 < mu <= 343/1014 | eb = | 3.5 | es = | 37.2184 | Zona 3
| Coef. Seg. = | Combinación COMB43: 1.75 | d = | 0.2 | (m) altura total sección en el tramo |  |  | Fuerza en As = | 12.3748 | t |  |  |  |  | si mu > 343/1014 | eb = | 3.5 | es = | 3 | Doble Armadura
| kx = | Combinación COMB43: 0.13695 | [5 empty] | Fuerza en A's = | 0 | t | Mu = | 1.7675 | tm
| x = | Combinación COMB43: 0.020542; Combinación COMB44: m | r = | 0.05 | (m) recubrimiento armadura inferior | [8 empty] | eb = | 0.79338 | es = | 5 | kx = | 0.13695
[8 empty] | r' = | 0.05 | (m) recubrimiento armadura superior | [8 empty] | alfa = | 0.34424 | ka = | 0.34603 | kz = | 0.95261
| As1 = | Combinación COMB43: 0; Combinación COMB44: cm2 (Armadura Inferior) | [11 empty] | x = | 0.020542 | Mu tope = | 13.3192 | Delta M = | 0
| As2 = | Combinación COMB43: 2.9464; Combinación COMB44: cm2 (Armadura Superior) | [11 empty] | Fb = | 12.3748 | F´s = | 0 | Fs = | 12.3748
| db | 10 | c/ | 20 | cm = | 3.927 | cm2/m | [11 empty] | Fb = | 2135.31 | F´s = | #DIV/0! | Fs = | #DIV/0!
- Armadura Longitudinal Inferior)
[9 empty] | Espesor de losa e = | 0.2 | m
| M = | Combinación COMB43: 3.33; Combinación COMB44: tm/m | bR = | 175 | kg/cm2 (Resistencia de Cálculo Adoptada para el Hormigón) |  | Resultados |  |  |  | bR s/CIRSOC = | 175 | (kg/cm2) |  | mu = | 0.148
[8 empty] | bS = | 4200 | kg/cm2 (Resistencia Característica del Acero) |  |  | eb = | 1.7755 | o/oo | bR = | 4200 | (kg/cm2) |  | si mu <= 0.01 | eb = | 1.3874 | es = | 5 | Zona 1-a
| eb1 = | Combinación COMB43: 1.7755; Combinación COMB44: o/oo (Deformación del Hormigón en la Fibra Superior) | gf = | 1.75 | (Coeficiente de Seguridad para Rotura Dúctil) |  |  | es = | 5 | o/oo |  |  |  |  | si 0.01 < mu <= 25/147 | eb = | 1.7755 | es = | 5 | Zona 1-b
| σe1 = | Combinación COMB43: ---; Combinación COMB44: kg/cm2 (Tensión en la Armadura Superior) | [5 empty] | kx = | 0.26205 |  | h = | 0.15 | (m) altura útil |  | 25/147 < mu <= 479/1734 | eb = | 1.7771 | es = | 5 | Zona 2
| σe2 = | Combinación COMB43: 4200; Combinación COMB44: kg/cm2 (Tensión en la Armadura Inferior) | bw = | 1 | (m) ancho del alma |  |  | x = | 0.039307 | m | h' = | 0.1 | (m) brazo entre armaduras |  | si 479/1734 < mu <= 343/1014 | eb = | 3.5 | es = | 13.8692 | Zona 3
| Coef. Seg. = | Combinación COMB43: 1.75 | d = | 0.2 | (m) altura total sección en el tramo |  |  | Fuerza en As = | 42.9957 | t |  |  |  |  | si mu > 343/1014 | eb = | 3.5 | es = | 3 | Doble Armadura
| kx = | Combinación COMB43: 0.26205 | [5 empty] | Fuerza en A's = | 0 | t | Mu = | 5.8275 | tm
| x = | Combinación COMB43: 0.039307; Combinación COMB44: m | r = | 0.05 | (m) recubrimiento armadura inferior | [8 empty] | eb = | 1.7755 | es = | 5 | kx = | 0.26205
[8 empty] | r' = | 0.05 | (m) recubrimiento armadura superior | [8 empty] | alfa = | 0.62505 | ka = | 0.36836 | kz = | 0.90347
| As1 = | Combinación COMB43: 0; Combinación COMB44: cm2 (Armadura Superior) | [11 empty] | x = | 0.039307 | Mu tope = | 13.3192 | Delta M = | 0
| As2 = | Combinación COMB43: 10.2371; Combinación COMB44: cm2 (Armadura Inferior) | [11 empty] | Fb = | 42.9957 | F´s = | 0 | Fs = | 42.9957
| db | 16 | c/ | 20 | cm = | 10.0531 | cm2/m | [11 empty] | Fb = | 14196.3033 | F´s = | #DIV/0! | Fs = | #DIV/0!
- Armadura Transversal(Superior)
[9 empty] | Espesor de losa e = | 0.2 | m
| M = | Combinación COMB43: 0.74; Combinación COMB44: tm/m | bR = | 175 | kg/cm2 (Resistencia de Cálculo Adoptada para el Hormigón) |  | Resultados |  |  |  | bR s/CIRSOC = | 175 | (kg/cm2) |  | mu = | 0.032889
[8 empty] | bS = | 4200 | kg/cm2 (Resistencia Característica del Acero) |  |  | eb = | 0.66087 | o/oo | bR = | 4200 | (kg/cm2) |  | si mu <= 0.01 | eb = | 0.63199 | es = | 5 | Zona 1-a
| eb1 = | Combinación COMB43: 0.66087; Combinación COMB44: o/oo (Deformación del Hormigón en la Fibra Superior) | gf = | 1.75 | (Coeficiente de Seguridad para Rotura Dúctil) |  |  | es = | 5 | o/oo |  |  |  |  | si 0.01 < mu <= 25/147 | eb = | 0.66087 | es = | 5 | Zona 1-b
| σe1 = | Combinación COMB43: ---; Combinación COMB44: kg/cm2 (Tensión en la Armadura Superior) | [5 empty] | kx = | 0.11674 |  | h = | 0.15 | (m) altura útil |  | 25/147 < mu <= 479/1734 | eb = | 0.9509 | es = | 5 | Zona 2
| σe2 = | Combinación COMB43: 4200; Combinación COMB44: kg/cm2 (Tensión en la Armadura Inferior) | bw = | 1 | (m) ancho del alma |  |  | x = | 0.017512 | m | h' = | 0.1 | (m) brazo entre armaduras |  | si 479/1734 < mu <= 343/1014 | eb = | 3.5 | es = | 42.1375 | Zona 3
| Coef. Seg. = | Combinación COMB43: 1.75 | d = | 0.2 | (m) altura total sección en el tramo |  |  | Fuerza en As = | 9.0109 | t |  |  |  |  | si mu > 343/1014 | eb = | 3.5 | es = | 3 | Doble Armadura
| kx = | Combinación COMB43: 0.11674 | [5 empty] | Fuerza en A's = | 0 | t | Mu = | 1.295 | tm
| x = | Combinación COMB43: 0.017512; Combinación COMB44: m | r = | 0.05 | (m) recubrimiento armadura inferior | [8 empty] | eb = | 0.66087 | es = | 5 | kx = | 0.11674
[8 empty] | r' = | 0.05 | (m) recubrimiento armadura superior | [8 empty] | alfa = | 0.29404 | ka = | 0.34365 | kz = | 0.95988
| As1 = | Combinación COMB43: 0; Combinación COMB44: cm2 (Armadura Superior) | [11 empty] | x = | 0.017512 | Mu tope = | 13.3192 | Delta M = | 0
| As2 = | Combinación COMB43: 2.1455; Combinación COMB44: cm2 (Armadura Inferior) | [11 empty] | Fb = | 9.0109 | F´s = | 0 | Fs = | 9.0109
| db | 10 | c/ | 20 | cm = | 3.927 | cm2/m | [11 empty] | Fb = | 1325.4775 | F´s = | #DIV/0! | Fs = | #DIV/0!
- Armadura Transversal(Inferior)
[9 empty] | Espesor de losa e = | 0.2 | m
| M = | Combinación COMB43: 3.18; Combinación COMB44: tm/m | bR = | 175 | kg/cm2 (Resistencia de Cálculo Adoptada para el Hormigón) |  | Resultados |  |  |  | bR s/CIRSOC = | 175 | (kg/cm2) |  | mu = | 0.14133
[8 empty] | bS = | 4200 | kg/cm2 (Resistencia Característica del Acero) |  |  | eb = | 1.7103 | o/oo | bR = | 4200 | (kg/cm2) |  | si mu <= 0.01 | eb = | 1.3544 | es = | 5 | Zona 1-a
| eb1 = | Combinación COMB43: 1.7103; Combinación COMB44: o/oo (Deformación del Hormigón en la Fibra Superior) | gf = | 1.75 | (Coeficiente de Seguridad para Rotura Dúctil) |  |  | es = | 5 | o/oo |  |  |  |  | si 0.01 < mu <= 25/147 | eb = | 1.7103 | es = | 5 | Zona 1-b
| σe1 = | Combinación COMB43: ---; Combinación COMB44: kg/cm2 (Tensión en la Armadura Superior) | [5 empty] | kx = | 0.25488 |  | h = | 0.15 | (m) altura útil |  | 25/147 < mu <= 479/1734 | eb = | 1.7139 | es = | 5 | Zona 2
| σe2 = | Combinación COMB43: 4200; Combinación COMB44: kg/cm2 (Tensión en la Armadura Inferior) | bw = | 1 | (m) ancho del alma |  |  | x = | 0.038232 | m | h' = | 0.1 | (m) brazo entre armaduras |  | si 479/1734 < mu <= 343/1014 | eb = | 3.5 | es = | 14.7036 | Zona 3
| Coef. Seg. = | Combinación COMB43: 1.75 | d = | 0.2 | (m) altura total sección en el tramo |  |  | Fuerza en As = | 40.9054 | t |  |  |  |  | si mu > 343/1014 | eb = | 3.5 | es = | 3 | Doble Armadura
| kx = | Combinación COMB43: 0.25488 | [5 empty] | Fuerza en A's = | 0 | t | Mu = | 5.565 | tm
| x = | Combinación COMB43: 0.038232; Combinación COMB44: m | r = | 0.05 | (m) recubrimiento armadura inferior | [8 empty] | eb = | 1.7103 | es = | 5 | kx = | 0.25488
[8 empty] | r' = | 0.05 | (m) recubrimiento armadura superior | [8 empty] | alfa = | 0.61139 | ka = | 0.36656 | kz = | 0.90657
| As1 = | Combinación COMB43: 0; Combinación COMB44: cm2 (Armadura Inferior) | [11 empty] | x = | 0.038232 | Mu tope = | 13.3192 | Delta M = | 0
| As2 = | Combinación COMB43: 9.7394; Combinación COMB44: cm2 (Armadura Superior) | [11 empty] | Fb = | 40.9054 | F´s = | 0 | Fs = | 40.9054
| db | 16 | c/ | 20 | cm = | 10.0531 | cm2/m | [11 empty] | Fb = | 13136.6107 | F´s = | #DIV/0! | Fs = | #DIV/0!
- Verificación a Corte
Para el análisis del corte, según el CIRSOC 201-82 se tiene la siguiente tabla de aplicación:
| H-13 | H-17 | H-21 | H-30 | H-38 | H-47
| 130 | 170 | 210 | 300 | 380 | 470
t011 | 3.5 | 4.5 | 5 | 6 | 7 | 8 | kg/cm2
t012 | 5 | 6.5 | 7.5 | 10 | 11 | 12.5 | kg/cm2
t02 | 12 | 15 | 18 | 24 | 27 | 30 | kg/cm2
t03 | 20 | 25 | 30 | 40 | 45 | 50 | kg/cm2
Según tabla: | t011 = | Combinación COMB43: 5; Combinación COMB44: kg/cm2
| t012 = | Combinación COMB43: 12.5; Combinación COMB44: kg/cm2
| t02 = | Combinación COMB43: 30; Combinación COMB44: kg/cm2
| t03 = | Combinación COMB43: 50; Combinación COMB44: kg/cm2
Se adopta: | t011 = | Combinación COMB43: 7; Combinación COMB44: kg/cm2
| t012 = | Combinación COMB43: 11; Combinación COMB44: kg/cm2
| t02 = | Combinación COMB43: 27; Combinación COMB44: kg/cm2
| t03 = | Combinación COMB43: 45; Combinación COMB44: kg/cm2
| Corte de Cálculo = | Combinación COMB43: 6.22; Combinación COMB44: t/m
| d = | Combinación COMB43: 0.2; Combinación COMB44: m (altura total losa en apoyo)
| Recubrimiento = | Combinación COMB43: 0.05; Combinación COMB44: m
| k = | Combinación COMB43: 1; Combinación COMB44: (coef. Tpo de Carga según CIRSOC 201-82)
| to11 = | Combinación COMB43: 7; Combinación COMB44: kg/cm2
| to = | Combinación COMB43: 4.6074; Combinación COMB44: kg/cm2
| k x to11 = | Combinación COMB43: 7; Combinación COMB44: kg/cm2; Combinación COMB45: Verifica sin Armadura de Corte
6.2.- Losa Superior
| d: altura total = | Combinación COMB43: 0.25; Combinación COMB44: m
| h: altura útil = | Combinación COMB43: 0.2; Combinación COMB44: m
| Asmin flexión = | Combinación COMB43: 3.125; Combinación COMB44: cm2
- Armadura Longitudinal(Inferior)
[9 empty] | Espesor de losa e = | 0.25 | m
| M = | Combinación COMB43: 4.2; Combinación COMB44: tm/m | bR = | 175 | kg/cm2 (Resistencia de Cálculo Adoptada para el Hormigón) |  | Resultados |  |  |  | bR s/CIRSOC = | 175 | (kg/cm2) |  | mu = | 0.105
[8 empty] | bS = | 4200 | kg/cm2 (Resistencia Característica del Acero) |  |  | eb = | 1.3711 | o/oo | bR = | 4200 | (kg/cm2) |  | si mu <= 0.01 | eb = | 1.1595 | es = | 5 | Zona 1-a
| eb1 = | Combinación COMB43: 1.3711; Combinación COMB44: o/oo (Deformación del Hormigón en la Fibra Superior) | gf = | 1.75 | (Coeficiente de Seguridad para Rotura Dúctil) |  |  | es = | 5 | o/oo |  |  |  |  | si 0.01 < mu <= 25/147 | eb = | 1.3711 | es = | 5 | Zona 1-b
| σe1 = | Combinación COMB43: ---; Combinación COMB44: kg/cm2 (Tensión en la Armadura Superior) | [5 empty] | kx = | 0.21521 |  | h = | 0.2 | (m) altura útil |  | 25/147 < mu <= 479/1734 | eb = | 1.3998 | es = | 5 | Zona 2
| σe2 = | Combinación COMB43: 4200; Combinación COMB44: kg/cm2 (Tensión en la Armadura Inferior) | bw = | 1 | (m) ancho del alma |  |  | x = | 0.043042 | m | h' = | 0.15 | (m) brazo entre armaduras |  | si 479/1734 < mu <= 343/1014 | eb = | 3.5 | es = | 20.5013 | Zona 3
| Coef. Seg. = | Combinación COMB43: 1.75 | d = | 0.25 | (m) altura total sección en el tramo |  |  | Fuerza en As = | 39.8388 | t |  |  |  |  | si mu > 343/1014 | eb = | 3.5 | es = | 3 | Doble Armadura
| kx = | Combinación COMB43: 0.21521 | [5 empty] | Fuerza en A's = | 0 | t | Mu = | 7.35 | tm
| x = | Combinación COMB43: 0.043042; Combinación COMB44: m | r = | 0.05 | (m) recubrimiento armadura inferior | [8 empty] | eb = | 1.3711 | es = | 5 | kx = | 0.21521
[8 empty] | r' = | 0.05 | (m) recubrimiento armadura superior | [8 empty] | alfa = | 0.5289 | ka = | 0.35802 | kz = | 0.92295
| As1 = | Combinación COMB43: 0; Combinación COMB44: cm2 (Armadura Superior) | [11 empty] | x = | 0.043042 | Mu tope = | 23.6785 | Delta M = | 0
| As2 = | Combinación COMB43: 9.4854; Combinación COMB44: cm2 (Armadura Inferior) | [11 empty] | Fb = | 39.8388 | F´s = | 0 | Fs = | 39.8388
| db | 12 | c/ | 12 | cm = | 9.4248 | cm2/m | [11 empty] | Fb = | 18004.842 | F´s = | #DIV/0! | Fs = | #DIV/0!
- Armadura Longitudinal (Superior)
[9 empty] | Espesor de losa e = | 0.25 | m
| M = | Combinación COMB43: 3.46; Combinación COMB44: tm/m | bR = | 175 | kg/cm2 (Resistencia de Cálculo Adoptada para el Hormigón) |  | Resultados |  |  |  | bR s/CIRSOC = | 175 | (kg/cm2) |  | mu = | 0.0865
[8 empty] | bS = | 4200 | kg/cm2 (Resistencia Característica del Acero) |  |  | eb = | 1.1999 | o/oo | bR = | 4200 | (kg/cm2) |  | si mu <= 0.01 | eb = | 1.0478 | es = | 5 | Zona 1-a
| eb1 = | Combinación COMB43: 1.1999; Combinación COMB44: o/oo (Deformación del Hormigón en la Fibra Superior) | gf = | 1.75 | (Coeficiente de Seguridad para Rotura Dúctil) |  |  | es = | 5 | o/oo |  |  |  |  | si 0.01 < mu <= 25/147 | eb = | 1.1999 | es = | 5 | Zona 1-b
| σe1 = | Combinación COMB43: ---; Combinación COMB44: kg/cm2 (Tensión en la Armadura Superior) | [5 empty] | kx = | 0.19354 |  | h = | 0.2 | (m) altura útil |  | 25/147 < mu <= 479/1734 | eb = | 1.2594 | es = | 5 | Zona 2
| σe2 = | Combinación COMB43: 4200; Combinación COMB44: kg/cm2 (Tensión en la Armadura Inferior) | bw = | 1 | (m) ancho del alma |  |  | x = | 0.038707 | m | h' = | 0.15 | (m) brazo entre armaduras |  | si 479/1734 < mu <= 343/1014 | eb = | 3.5 | es = | 24.4962 | Zona 3
| Coef. Seg. = | Combinación COMB43: 1.75 | d = | 0.25 | (m) altura total sección en el tramo |  |  | Fuerza en As = | 32.5123 | t |  |  |  |  | si mu > 343/1014 | eb = | 3.5 | es = | 3 | Doble Armadura
| kx = | Combinación COMB43: 0.19354 | [5 empty] | Fuerza en A's = | 0 | t | Mu = | 6.055 | tm
| x = | Combinación COMB43: 0.038707; Combinación COMB44: m | r = | 0.05 | (m) recubrimiento armadura inferior | [8 empty] | eb = | 1.1999 | es = | 5 | kx = | 0.19354
[8 empty] | r' = | 0.05 | (m) recubrimiento armadura superior | [8 empty] | alfa = | 0.47997 | ka = | 0.35416 | kz = | 0.93146
| As1 = | Combinación COMB43: 0; Combinación COMB44: cm2 (Armadura Inferior) | [11 empty] | x = | 0.038707 | Mu tope = | 23.6785 | Delta M = | 0
| As2 = | Combinación COMB43: 7.741; Combinación COMB44: cm2 (Armadura Superior) | [11 empty] | Fb = | 32.5123 | F´s = | 0 | Fs = | 32.5123
| db | 12 | c/ | 15 | cm = | 7.5398 | cm2/m | [11 empty] | Fb = | 13213.8907 | F´s = | #DIV/0! | Fs = | #DIV/0!
- Armadura Transversal (Inferior)
[9 empty] | Espesor de losa e = | 0.25 | m
| M = | Combinación COMB43: 4.37; Combinación COMB44: tm/m | bR = | 175 | kg/cm2 (Resistencia de Cálculo Adoptada para el Hormigón) |  | Resultados |  |  |  | bR s/CIRSOC = | 175 | (kg/cm2) |  | mu = | 0.10925
[8 empty] | bS = | 4200 | kg/cm2 (Resistencia Característica del Acero) |  |  | eb = | 1.4102 | o/oo | bR = | 4200 | (kg/cm2) |  | si mu <= 0.01 | eb = | 1.1838 | es = | 5 | Zona 1-a
| eb1 = | Combinación COMB43: 1.4102; Combinación COMB44: o/oo (Deformación del Hormigón en la Fibra Superior) | gf = | 1.75 | (Coeficiente de Seguridad para Rotura Dúctil) |  |  | es = | 5 | o/oo |  |  |  |  | si 0.01 < mu <= 25/147 | eb = | 1.4102 | es = | 5 | Zona 1-b
| σe1 = | Combinación COMB43: ---; Combinación COMB44: kg/cm2 (Tensión en la Armadura Superior) | [5 empty] | kx = | 0.21999 |  | h = | 0.2 | (m) altura útil |  | 25/147 < mu <= 479/1734 | eb = | 1.434 | es = | 5 | Zona 2
| σe2 = | Combinación COMB43: 4200; Combinación COMB44: kg/cm2 (Tensión en la Armadura Inferior) | bw = | 1 | (m) ancho del alma |  |  | x = | 0.043998 | m | h' = | 0.15 | (m) brazo entre armaduras |  | si 479/1734 < mu <= 343/1014 | eb = | 3.5 | es = | 19.6957 | Zona 3
| Coef. Seg. = | Combinación COMB43: 1.75 | d = | 0.25 | (m) altura total sección en el tramo |  |  | Fuerza en As = | 41.5305 | t |  |  |  |  | si mu > 343/1014 | eb = | 3.5 | es = | 3 | Doble Armadura
| kx = | Combinación COMB43: 0.21999 | [5 empty] | Fuerza en A's = | 0 | t | Mu = | 7.6475 | tm
| x = | Combinación COMB43: 0.043998; Combinación COMB44: m | r = | 0.05 | (m) recubrimiento armadura inferior | [8 empty] | eb = | 1.4102 | es = | 5 | kx = | 0.21999
[8 empty] | r' = | 0.05 | (m) recubrimiento armadura superior | [8 empty] | alfa = | 0.53938 | ka = | 0.35894 | kz = | 0.92104
| As1 = | Combinación COMB43: 0; Combinación COMB44: cm2 (Armadura Superior) | [11 empty] | x = | 0.043998 | Mu tope = | 23.6785 | Delta M = | 0
| As2 = | Combinación COMB43: 9.8882; Combinación COMB44: cm2 (Armadura Inferior) | [11 empty] | Fb = | 41.5305 | F´s = | 0 | Fs = | 41.5305
| db | 12 | c/ | 12 | cm = | 9.4248 | cm2/m | [11 empty] | Fb = | 19186.4159 | F´s = | #DIV/0! | Fs = | #DIV/0!
- Armadura Transversal (Superior)
[9 empty] | Espesor de losa e = | 0.25 | m
| M = | Combinación COMB43: 7.93; Combinación COMB44: tm/m | bR = | 175 | kg/cm2 (Resistencia de Cálculo Adoptada para el Hormigón) |  | Resultados |  |  |  | bR s/CIRSOC = | 175 | (kg/cm2) |  | mu = | 0.19825
[8 empty] | bS = | 4200 | kg/cm2 (Resistencia Característica del Acero) |  |  | eb = | 2.3196 | o/oo | bR = | 4200 | (kg/cm2) |  | si mu <= 0.01 | eb = | 1.6165 | es = | 5 | Zona 1-a
| eb1 = | Combinación COMB43: 2.3196; Combinación COMB44: o/oo (Deformación del Hormigón en la Fibra Superior) | gf = | 1.75 | (Coeficiente de Seguridad para Rotura Dúctil) |  |  | es = | 5 | o/oo |  |  |  |  | si 0.01 < mu <= 25/147 | eb = | 2.2571 | es = | 5 | Zona 1-b
| σe1 = | Combinación COMB43: ---; Combinación COMB44: kg/cm2 (Tensión en la Armadura Superior) | [5 empty] | kx = | 0.3169 |  | h = | 0.2 | (m) altura útil |  | 25/147 < mu <= 479/1734 | eb = | 2.3196 | es = | 5 | Zona 2
| σe2 = | Combinación COMB43: 4200; Combinación COMB44: kg/cm2 (Tensión en la Armadura Inferior) | bw = | 1 | (m) ancho del alma |  |  | x = | 0.063381 | m | h' = | 0.15 | (m) brazo entre armaduras |  | si 479/1734 < mu <= 343/1014 | eb = | 3.5 | es = | 9.1394 | Zona 3
| Coef. Seg. = | Combinación COMB43: 1.75 | d = | 0.25 | (m) altura total sección en el tramo |  |  | Fuerza en As = | 79.0386 | t |  |  |  |  | si mu > 343/1014 | eb = | 3.5 | es = | 3 | Doble Armadura
| kx = | Combinación COMB43: 0.3169 | [5 empty] | Fuerza en A's = | 0 | t | Mu = | 13.8775 | tm
| x = | Combinación COMB43: 0.063381; Combinación COMB44: m | r = | 0.05 | (m) recubrimiento armadura inferior | [8 empty] | eb = | 2.3196 | es = | 5 | kx = | 0.3169
[8 empty] | r' = | 0.05 | (m) recubrimiento armadura superior | [8 empty] | alfa = | 0.7126 | ka = | 0.38528 | kz = | 0.8779
| As1 = | Combinación COMB43: 0; Combinación COMB44: cm2 (Armadura Inferior) | [11 empty] | x = | 0.063381 | Mu tope = | 23.6785 | Delta M = | 0
| As2 = | Combinación COMB43: 18.8187; Combinación COMB44: cm2 (Armadura Superior) | [11 empty] | Fb = | 79.0386 | F´s = | 0 | Fs = | 79.0386
| db | 20 | c/ | 16 | cm = | 19.635 | cm2/m | [11 empty] | Fb = | 52600.0679 | F´s = | #DIV/0! | Fs = | #DIV/0!
- Verificación a Corte
Para el análisis del corte, según el CIRSOC 201-82 se tiene la siguiente tabla de aplicación:
| H-13 | H-17 | H-21 | H-30 | H-38 | H-47
| 130 | 170 | 210 | 300 | 380 | 470
t011 | 3.5 | 4.5 | 5 | 6 | 7 | 8 | kg/cm2
t012 | 5 | 6.5 | 7.5 | 10 | 11 | 12.5 | kg/cm2
t02 | 12 | 15 | 18 | 24 | 27 | 30 | kg/cm2
t03 | 20 | 25 | 30 | 40 | 45 | 50 | kg/cm2
Según tabla: | t011 = | Combinación COMB43: 5; Combinación COMB44: kg/cm2
| t012 = | Combinación COMB43: 12.5; Combinación COMB44: kg/cm2
| t02 = | Combinación COMB43: 30; Combinación COMB44: kg/cm2
| t03 = | Combinación COMB43: 50; Combinación COMB44: kg/cm2
Se adopta: | t011 = | Combinación COMB43: 7; Combinación COMB44: kg/cm2
| t012 = | Combinación COMB43: 11; Combinación COMB44: kg/cm2
| t02 = | Combinación COMB43: 27; Combinación COMB44: kg/cm2
| t03 = | Combinación COMB43: 45; Combinación COMB44: kg/cm2
| Corte de Cálculo = | Combinación COMB43: 14.14; Combinación COMB44: t/m
| d = | Combinación COMB43: 0.25; Combinación COMB44: m (altura total losa en apoyo)
| Recubrimiento = | Combinación COMB43: 0.05; Combinación COMB44: m
| k = | Combinación COMB43: 1; Combinación COMB44: (coef. Tpo de Carga según CIRSOC 201-82)
| to11 = | Combinación COMB43: 7; Combinación COMB44: kg/cm2
| to = | Combinación COMB43: 7.8556; Combinación COMB44: kg/cm2
| k x to11 = | Combinación COMB43: 7; Combinación COMB44: kg/cm2; Combinación COMB45: Necesita Armadura de Corte
6.3.- Tabiques Transversales
| d: altura total = | Combinación COMB43: 0.2; Combinación COMB44: m
| h: altura útil = | Combinación COMB43: 0.15; Combinación COMB44: m
| Asmin flexión = | Combinación COMB43: 2.5; Combinación COMB44: cm2
- Armadura Longitudinal (Inferior)
[9 empty] | Espesor de losa e = | 0.2 | m
| M = | Combinación COMB43: 1.07; Combinación COMB44: tm/m | bR = | 175 | kg/cm2 (Resistencia de Cálculo Adoptada para el Hormigón) |  | Resultados |  |  |  | bR s/CIRSOC = | 175 | (kg/cm2) |  | mu = | 0.047556
[8 empty] | bS = | 4200 | kg/cm2 (Resistencia Característica del Acero) |  |  | eb = | 0.82124 | o/oo | bR = | 4200 | (kg/cm2) |  | si mu <= 0.01 | eb = | 0.76637 | es = | 5 | Zona 1-a
| eb1 = | Combinación COMB43: 0.82124; Combinación COMB44: o/oo (Deformación del Hormigón en la Fibra Superior) | gf = | 1.75 | (Coeficiente de Seguridad para Rotura Dúctil) |  |  | es = | 5 | o/oo |  |  |  |  | si 0.01 < mu <= 25/147 | eb = | 0.82124 | es = | 5 | Zona 1-b
| σe1 = | Combinación COMB43: ---; Combinación COMB44: kg/cm2 (Tensión en la Armadura Superior) | [5 empty] | kx = | 0.14108 |  | h = | 0.15 | (m) altura útil |  | 25/147 < mu <= 479/1734 | eb = | 1.0167 | es = | 5 | Zona 2
| σe2 = | Combinación COMB43: 4200; Combinación COMB44: kg/cm2 (Tensión en la Armadura Inferior) | bw = | 1 | (m) ancho del alma |  |  | x = | 0.021161 | m | h' = | 0.1 | (m) brazo entre armaduras |  | si 479/1734 < mu <= 343/1014 | eb = | 3.5 | es = | 36.212 | Zona 3
| Coef. Seg. = | Combinación COMB43: 1.75 | d = | 0.2 | (m) altura total sección en el tramo |  |  | Fuerza en As = | 13.125 | t |  |  |  |  | si mu > 343/1014 | eb = | 3.5 | es = | 3 | Doble Armadura
| kx = | Combinación COMB43: 0.14108 | [5 empty] | Fuerza en A's = | 0 | t | Mu = | 1.8725 | tm
| x = | Combinación COMB43: 0.021161; Combinación COMB44: m | r = | 0.05 | (m) recubrimiento armadura inferior | [8 empty] | eb = | 0.82124 | es = | 5 | kx = | 0.14108
[8 empty] | r' = | 0.05 | (m) recubrimiento armadura superior | [8 empty] | alfa = | 0.35442 | ka = | 0.34655 | kz = | 0.95111
| As1 = | Combinación COMB43: 0; Combinación COMB44: cm2 (Armadura Superior) | [11 empty] | x = | 0.021161 | Mu tope = | 13.3192 | Delta M = | 0
| As2 = | Combinación COMB43: 3.125; Combinación COMB44: cm2 (Armadura Inferior) | [11 empty] | Fb = | 13.125 | F´s = | 0 | Fs = | 13.125
| db | 10 | c/ | 20 | cm = | 3.927 | cm2/m | [11 empty] | Fb = | 2333.0484 | F´s = | #DIV/0! | Fs = | #DIV/0!
- Armadura Longitudinal (Superior)
[9 empty] | Espesor de losa e = | 0.2 | m
| M = | Combinación COMB43: 1.05; Combinación COMB44: tm/m | bR = | 175 | kg/cm2 (Resistencia de Cálculo Adoptada para el Hormigón) |  | Resultados |  |  |  | bR s/CIRSOC = | 175 | (kg/cm2) |  | mu = | 0.046667
[8 empty] | bS = | 4200 | kg/cm2 (Resistencia Característica del Acero) |  |  | eb = | 0.812 | o/oo | bR = | 4200 | (kg/cm2) |  | si mu <= 0.01 | eb = | 0.75884 | es = | 5 | Zona 1-a
| eb1 = | Combinación COMB43: 0.812; Combinación COMB44: o/oo (Deformación del Hormigón en la Fibra Superior) | gf = | 1.75 | (Coeficiente de Seguridad para Rotura Dúctil) |  |  | es = | 5 | o/oo |  |  |  |  | si 0.01 < mu <= 25/147 | eb = | 0.812 | es = | 5 | Zona 1-b
| σe1 = | Combinación COMB43: ---; Combinación COMB44: kg/cm2 (Tensión en la Armadura Superior) | [5 empty] | kx = | 0.13971 |  | h = | 0.15 | (m) altura útil |  | 25/147 < mu <= 479/1734 | eb = | 1.0122 | es = | 5 | Zona 2
| σe2 = | Combinación COMB43: 4200; Combinación COMB44: kg/cm2 (Tensión en la Armadura Inferior) | bw = | 1 | (m) ancho del alma |  |  | x = | 0.020957 | m | h' = | 0.1 | (m) brazo entre armaduras |  | si 479/1734 < mu <= 343/1014 | eb = | 3.5 | es = | 36.5441 | Zona 3
| Coef. Seg. = | Combinación COMB43: 1.75 | d = | 0.2 | (m) altura total sección en el tramo |  |  | Fuerza en As = | 12.8747 | t |  |  |  |  | si mu > 343/1014 | eb = | 3.5 | es = | 3 | Doble Armadura
| kx = | Combinación COMB43: 0.13971 | [5 empty] | Fuerza en A's = | 0 | t | Mu = | 1.8375 | tm
| x = | Combinación COMB43: 0.020957; Combinación COMB44: m | r = | 0.05 | (m) recubrimiento armadura inferior | [8 empty] | eb = | 0.812 | es = | 5 | kx = | 0.13971
[8 empty] | r' = | 0.05 | (m) recubrimiento armadura superior | [8 empty] | alfa = | 0.35106 | ka = | 0.34638 | kz = | 0.95161
| As1 = | Combinación COMB43: 0; Combinación COMB44: cm2 (Armadura Superior) | [11 empty] | x = | 0.020957 | Mu tope = | 13.3192 | Delta M = | 0
| As2 = | Combinación COMB43: 3.0654; Combinación COMB44: cm2 (Armadura Inferior) | [11 empty] | Fb = | 12.8747 | F´s = | 0 | Fs = | 12.8747
| db | 10 | c/ | 20 | cm = | 3.927 | cm2/m | [11 empty] | Fb = | 2266.4223 | F´s = | #DIV/0! | Fs = | #DIV/0!
- Armadura Vertical(Inferior)
[9 empty] | Espesor de losa e = | 0.2 | m
| M = | Combinación COMB43: 1.97; Combinación COMB44: tm/m | bR = | 175 | kg/cm2 (Resistencia de Cálculo Adoptada para el Hormigón) |  | Resultados |  |  |  | bR s/CIRSOC = | 175 | (kg/cm2) |  | mu = | 0.087556
[8 empty] | bS = | 4200 | kg/cm2 (Resistencia Característica del Acero) |  |  | eb = | 1.2098 | o/oo | bR = | 4200 | (kg/cm2) |  | si mu <= 0.01 | eb = | 1.0544 | es = | 5 | Zona 1-a
| eb1 = | Combinación COMB43: 1.2098; Combinación COMB44: o/oo (Deformación del Hormigón en la Fibra Superior) | gf = | 1.75 | (Coeficiente de Seguridad para Rotura Dúctil) |  |  | es = | 5 | o/oo |  |  |  |  | si 0.01 < mu <= 25/147 | eb = | 1.2098 | es = | 5 | Zona 1-b
| σe1 = | Combinación COMB43: ---; Combinación COMB44: kg/cm2 (Tensión en la Armadura Superior) | [5 empty] | kx = | 0.19482 |  | h = | 0.15 | (m) altura útil |  | 25/147 < mu <= 479/1734 | eb = | 1.2671 | es = | 5 | Zona 2
| σe2 = | Combinación COMB43: 4200; Combinación COMB44: kg/cm2 (Tensión en la Armadura Inferior) | bw = | 1 | (m) ancho del alma |  |  | x = | 0.029223 | m | h' = | 0.1 | (m) brazo entre armaduras |  | si 479/1734 < mu <= 343/1014 | eb = | 3.5 | es = | 24.245 | Zona 3
| Coef. Seg. = | Combinación COMB43: 1.75 | d = | 0.2 | (m) altura total sección en el tramo |  |  | Fuerza en As = | 24.6964 | t |  |  |  |  | si mu > 343/1014 | eb = | 3.5 | es = | 3 | Doble Armadura
| kx = | Combinación COMB43: 0.19482 | [5 empty] | Fuerza en A's = | 0 | t | Mu = | 3.4475 | tm
| x = | Combinación COMB43: 0.029223; Combinación COMB44: m | r = | 0.05 | (m) recubrimiento armadura inferior | [8 empty] | eb = | 1.2098 | es = | 5 | kx = | 0.19482
[8 empty] | r' = | 0.05 | (m) recubrimiento armadura superior | [8 empty] | alfa = | 0.48292 | ka = | 0.35438 | kz = | 0.93096
| As1 = | Combinación COMB43: 0; Combinación COMB44: cm2 (Armadura Superior) | [11 empty] | x = | 0.029223 | Mu tope = | 13.3192 | Delta M = | 0
| As2 = | Combinación COMB43: 5.8801; Combinación COMB44: cm2 (Armadura Inferior) | [11 empty] | Fb = | 24.6964 | F´s = | 0 | Fs = | 24.6964
| db | 12 | c/ | 18 | cm = | 6.2832 | cm2/m | [11 empty] | Fb = | 6062.2111 | F´s = | #DIV/0! | Fs = | #DIV/0!
- Armadura Vertical(Superior)
[9 empty] | Espesor de losa e = | 0.2 | m
| M = | Combinación COMB43: 1.95; Combinación COMB44: tm/m | bR = | 175 | kg/cm2 (Resistencia de Cálculo Adoptada para el Hormigón) |  | Resultados |  |  |  | bR s/CIRSOC = | 175 | (kg/cm2) |  | mu = | 0.086667
[8 empty] | bS = | 4200 | kg/cm2 (Resistencia Característica del Acero) |  |  | eb = | 1.2015 | o/oo | bR = | 4200 | (kg/cm2) |  | si mu <= 0.01 | eb = | 1.0488 | es = | 5 | Zona 1-a
| eb1 = | Combinación COMB43: 1.2015; Combinación COMB44: o/oo (Deformación del Hormigón en la Fibra Superior) | gf = | 1.75 | (Coeficiente de Seguridad para Rotura Dúctil) |  |  | es = | 5 | o/oo |  |  |  |  | si 0.01 < mu <= 25/147 | eb = | 1.2015 | es = | 5 | Zona 1-b
| σe1 = | Combinación COMB43: ---; Combinación COMB44: kg/cm2 (Tensión en la Armadura Superior) | [5 empty] | kx = | 0.19374 |  | h = | 0.15 | (m) altura útil |  | 25/147 < mu <= 479/1734 | eb = | 1.2606 | es = | 5 | Zona 2
| σe2 = | Combinación COMB43: 4200; Combinación COMB44: kg/cm2 (Tensión en la Armadura Inferior) | bw = | 1 | (m) ancho del alma |  |  | x = | 0.029061 | m | h' = | 0.1 | (m) brazo entre armaduras |  | si 479/1734 < mu <= 343/1014 | eb = | 3.5 | es = | 24.4563 | Zona 3
| Coef. Seg. = | Combinación COMB43: 1.75 | d = | 0.2 | (m) altura total sección en el tramo |  |  | Fuerza en As = | 24.4335 | t |  |  |  |  | si mu > 343/1014 | eb = | 3.5 | es = | 3 | Doble Armadura
| kx = | Combinación COMB43: 0.19374 | [5 empty] | Fuerza en A's = | 0 | t | Mu = | 3.4125 | tm
| x = | Combinación COMB43: 0.029061; Combinación COMB44: m | r = | 0.05 | (m) recubrimiento armadura inferior | [8 empty] | eb = | 1.2015 | es = | 5 | kx = | 0.19374
[8 empty] | r' = | 0.05 | (m) recubrimiento armadura superior | [8 empty] | alfa = | 0.48044 | ka = | 0.3542 | kz = | 0.93138
| As1 = | Combinación COMB43: 0; Combinación COMB44: cm2 (Armadura Inferior) | [11 empty] | x = | 0.029061 | Mu tope = | 13.3192 | Delta M = | 0
| As2 = | Combinación COMB43: 5.8175; Combinación COMB44: cm2 (Armadura Superior) | [11 empty] | Fb = | 24.4335 | F´s = | 0 | Fs = | 24.4335
| db | 12 | c/ | 18 | cm = | 6.2832 | cm2/m | [11 empty] | Fb = | 5964.5018 | F´s = | #DIV/0! | Fs = | #DIV/0!
- Verificación a Corte
Para el análisis del corte, según el CIRSOC 201-82 se tiene la siguiente tabla de aplicación:
| H-13 | H-17 | H-21 | H-30 | H-38 | H-47
| 130 | 170 | 210 | 300 | 380 | 470
t011 | 3.5 | 4.5 | 5 | 6 | 7 | 8 | kg/cm2
t012 | 5 | 6.5 | 7.5 | 10 | 11 | 12.5 | kg/cm2
t02 | 12 | 15 | 18 | 24 | 27 | 30 | kg/cm2
t03 | 20 | 25 | 30 | 40 | 45 | 50 | kg/cm2
Según tabla: | t011 = | Combinación COMB43: 5; Combinación COMB44: kg/cm2
| t012 = | Combinación COMB43: 12.5; Combinación COMB44: kg/cm2
| t02 = | Combinación COMB43: 30; Combinación COMB44: kg/cm2
| t03 = | Combinación COMB43: 50; Combinación COMB44: kg/cm2
Se adopta: | t011 = | Combinación COMB43: 7; Combinación COMB44: kg/cm2
| t012 = | Combinación COMB43: 11; Combinación COMB44: kg/cm2
| t02 = | Combinación COMB43: 27; Combinación COMB44: kg/cm2
| t03 = | Combinación COMB43: 45; Combinación COMB44: kg/cm2
| Corte de Cálculo = | Combinación COMB43: 2.53; Combinación COMB44: t/m
| d = | Combinación COMB43: 0.2; Combinación COMB44: m (altura total losa en apoyo)
| Recubrimiento = | Combinación COMB43: 0.05; Combinación COMB44: m
| k = | Combinación COMB43: 1; Combinación COMB44: (coef. Tpo de Carga según CIRSOC 201-82)
| to11 = | Combinación COMB43: 7; Combinación COMB44: kg/cm2
| to = | Combinación COMB43: 1.8741; Combinación COMB44: kg/cm2
| k x to11 = | Combinación COMB43: 7; Combinación COMB44: kg/cm2; Combinación COMB45: Verifica sin Armadura de Corte
6.4.- Tabiques longitudinales Interiores
| d: altura total = | Combinación COMB43: 0.2; Combinación COMB44: m
| h: altura útil = | Combinación COMB43: 0.15; Combinación COMB44: m
| Asmin flexión = | Combinación COMB43: 2.5; Combinación COMB44: cm2
- Armadura Longitudinal (Inferior)
[9 empty] | Espesor de losa e = | 0.2 | m
| M = | Combinación COMB43: 0.09; Combinación COMB44: tm/m | bR = | 175 | kg/cm2 (Resistencia de Cálculo Adoptada para el Hormigón) |  | Resultados |  |  |  | bR s/CIRSOC = | 175 | (kg/cm2) |  | mu = | 0.004
[8 empty] | bS = | 4200 | kg/cm2 (Resistencia Característica del Acero) |  |  | eb = | 0.21006 | o/oo | bR = | 4200 | (kg/cm2) |  | si mu <= 0.01 | eb = | 0.21006 | es = | 5 | Zona 1-a
| eb1 = | Combinación COMB43: 0.21006; Combinación COMB44: o/oo (Deformación del Hormigón en la Fibra Superior) | gf = | 1.75 | (Coeficiente de Seguridad para Rotura Dúctil) |  |  | es = | 5 | o/oo |  |  |  |  | si 0.01 < mu <= 25/147 | eb = | 0.23011 | es = | 5 | Zona 1-b
| σe1 = | Combinación COMB43: ---; Combinación COMB44: kg/cm2 (Tensión en la Armadura Superior) | [5 empty] | kx = | 0.040319 |  | h = | 0.15 | (m) altura útil |  | 25/147 < mu <= 479/1734 | eb = | 0.88688 | es = | 5 | Zona 2
| σe2 = | Combinación COMB43: 4200; Combinación COMB44: kg/cm2 (Tensión en la Armadura Inferior) | bw = | 1 | (m) ancho del alma |  |  | x = | 0.0060478 | m | h' = | 0.1 | (m) brazo entre armaduras |  | si 479/1734 < mu <= 343/1014 | eb = | 3.5 | es = | 57.0343 | Zona 3
| Coef. Seg. = | Combinación COMB43: 1.75 | d = | 0.2 | (m) altura total sección en el tramo |  |  | Fuerza en As = | 1.0727 | t |  |  |  |  | si mu > 343/1014 | eb = | 3.5 | es = | 3 | Doble Armadura
| kx = | Combinación COMB43: 0.040319 | [5 empty] | Fuerza en A's = | 0 | t | Mu = | 0.1575 | tm
| x = | Combinación COMB43: 0.0060478; Combinación COMB44: m | r = | 0.05 | (m) recubrimiento armadura inferior | [8 empty] | eb = | 0.21006 | es = | 5 | kx = | 0.040319
[8 empty] | r' = | 0.05 | (m) recubrimiento armadura superior | [8 empty] | alfa = | 0.10135 | ka = | 0.33636 | kz = | 0.98644
| As1 = | Combinación COMB43: 0; Combinación COMB44: cm2 (Armadura Superior) | [11 empty] | x = | 0.0060478 | Mu tope = | 13.3192 | Delta M = | 0
| As2 = | Combinación COMB43: 0.25541; Combinación COMB44: cm2 (Armadura Inferior) | [11 empty] | Fb = | 1.0727 | F´s = | 0 | Fs = | 1.0727
| db | 10 | c/ | 20 | cm = | 3.927 | cm2/m | [11 empty] | Fb = | 54.4959 | F´s = | #DIV/0! | Fs = | #DIV/0!
- Armadura Longitudinal (Superior)
[9 empty] | Espesor de losa e = | 0.2 | m
| M = | Combinación COMB43: 0.07; Combinación COMB44: tm/m | bR = | 175 | kg/cm2 (Resistencia de Cálculo Adoptada para el Hormigón) |  | Resultados |  |  |  | bR s/CIRSOC = | 175 | (kg/cm2) |  | mu = | 0.0031111
[8 empty] | bS = | 4200 | kg/cm2 (Resistencia Característica del Acero) |  |  | eb = | 0.1842 | o/oo | bR = | 4200 | (kg/cm2) |  | si mu <= 0.01 | eb = | 0.1842 | es = | 5 | Zona 1-a
| eb1 = | Combinación COMB43: 0.1842; Combinación COMB44: o/oo (Deformación del Hormigón en la Fibra Superior) | gf = | 1.75 | (Coeficiente de Seguridad para Rotura Dúctil) |  |  | es = | 5 | o/oo |  |  |  |  | si 0.01 < mu <= 25/147 | eb = | 0.21219 | es = | 5 | Zona 1-b
| σe1 = | Combinación COMB43: ---; Combinación COMB44: kg/cm2 (Tensión en la Armadura Superior) | [5 empty] | kx = | 0.035531 |  | h = | 0.15 | (m) altura útil |  | 25/147 < mu <= 479/1734 | eb = | 0.8867 | es = | 5 | Zona 2
| σe2 = | Combinación COMB43: 4200; Combinación COMB44: kg/cm2 (Tensión en la Armadura Inferior) | bw = | 1 | (m) ancho del alma |  |  | x = | 0.0053297 | m | h' = | 0.1 | (m) brazo entre armaduras |  | si 479/1734 < mu <= 343/1014 | eb = | 3.5 | es = | 57.5713 | Zona 3
| Coef. Seg. = | Combinación COMB43: 1.75 | d = | 0.2 | (m) altura total sección en el tramo |  |  | Fuerza en As = | 0.83264 | t |  |  |  |  | si mu > 343/1014 | eb = | 3.5 | es = | 3 | Doble Armadura
| kx = | Combinación COMB43: 0.035531 | [5 empty] | Fuerza en A's = | 0 | t | Mu = | 0.1225 | tm
| x = | Combinación COMB43: 0.0053297; Combinación COMB44: m | r = | 0.05 | (m) recubrimiento armadura inferior | [8 empty] | eb = | 0.1842 | es = | 5 | kx = | 0.035531
[8 empty] | r' = | 0.05 | (m) recubrimiento armadura superior | [8 empty] | alfa = | 0.089273 | ka = | 0.33597 | kz = | 0.98806
| As1 = | Combinación COMB43: 0; Combinación COMB44: cm2 (Armadura Inferior) | [11 empty] | x = | 0.0053297 | Mu tope = | 13.3192 | Delta M = | 0
| As2 = | Combinación COMB43: 0.19825; Combinación COMB44: cm2 (Armadura Superior) | [11 empty] | Fb = | 0.83264 | F´s = | 0 | Fs = | 0.83264
| db | 10 | c/ | 20 | cm = | 3.927 | cm2/m | [11 empty] | Fb = | 37.2769 | F´s = | #DIV/0! | Fs = | #DIV/0!
- Armadura Vertical(Inferior)
[9 empty] | Espesor de losa e = | 0.2 | m
| M = | Combinación COMB43: 0.83; Combinación COMB44: tm/m | bR = | 175 | kg/cm2 (Resistencia de Cálculo Adoptada para el Hormigón) |  | Resultados |  |  |  | bR s/CIRSOC = | 175 | (kg/cm2) |  | mu = | 0.036889
[8 empty] | bS = | 4200 | kg/cm2 (Resistencia Característica del Acero) |  |  | eb = | 0.70662 | o/oo | bR = | 4200 | (kg/cm2) |  | si mu <= 0.01 | eb = | 0.67107 | es = | 5 | Zona 1-a
| eb1 = | Combinación COMB43: 0.70662; Combinación COMB44: o/oo (Deformación del Hormigón en la Fibra Superior) | gf = | 1.75 | (Coeficiente de Seguridad para Rotura Dúctil) |  |  | es = | 5 | o/oo |  |  |  |  | si 0.01 < mu <= 25/147 | eb = | 0.70662 | es = | 5 | Zona 1-b
| σe1 = | Combinación COMB43: ---; Combinación COMB44: kg/cm2 (Tensión en la Armadura Superior) | [5 empty] | kx = | 0.12382 |  | h = | 0.15 | (m) altura útil |  | 25/147 < mu <= 479/1734 | eb = | 0.96703 | es = | 5 | Zona 2
| σe2 = | Combinación COMB43: 4200; Combinación COMB44: kg/cm2 (Tensión en la Armadura Inferior) | bw = | 1 | (m) ancho del alma |  |  | x = | 0.018574 | m | h' = | 0.1 | (m) brazo entre armaduras |  | si 479/1734 < mu <= 343/1014 | eb = | 3.5 | es = | 40.4241 | Zona 3
| Coef. Seg. = | Combinación COMB43: 1.75 | d = | 0.2 | (m) altura total sección en el tramo |  |  | Fuerza en As = | 10.1315 | t |  |  |  |  | si mu > 343/1014 | eb = | 3.5 | es = | 3 | Doble Armadura
| kx = | Combinación COMB43: 0.12382 | [5 empty] | Fuerza en A's = | 0 | t | Mu = | 1.4525 | tm
| x = | Combinación COMB43: 0.018574; Combinación COMB44: m | r = | 0.05 | (m) recubrimiento armadura inferior | [8 empty] | eb = | 0.70662 | es = | 5 | kx = | 0.12382
[8 empty] | r' = | 0.05 | (m) recubrimiento armadura superior | [8 empty] | alfa = | 0.3117 | ka = | 0.34446 | kz = | 0.95735
| As1 = | Combinación COMB43: 0; Combinación COMB44: cm2 (Armadura Superior) | [11 empty] | x = | 0.018574 | Mu tope = | 13.3192 | Delta M = | 0
| As2 = | Combinación COMB43: 2.4123; Combinación COMB44: cm2 (Armadura Inferior) | [11 empty] | Fb = | 10.1315 | F´s = | 0 | Fs = | 10.1315
| db | 10 | c/ | 20 | cm = | 3.927 | cm2/m | [11 empty] | Fb = | 1580.7012 | F´s = | #DIV/0! | Fs = | #DIV/0!
- Armadura Vertical(Superior)
[9 empty] | Espesor de losa e = | 0.2 | m
| M = | Combinación COMB43: 0.17; Combinación COMB44: tm/m | bR = | 175 | kg/cm2 (Resistencia de Cálculo Adoptada para el Hormigón) |  | Resultados |  |  |  | bR s/CIRSOC = | 175 | (kg/cm2) |  | mu = | 0.0075556
[8 empty] | bS = | 4200 | kg/cm2 (Resistencia Característica del Acero) |  |  | eb = | 0.29292 | o/oo | bR = | 4200 | (kg/cm2) |  | si mu <= 0.01 | eb = | 0.29292 | es = | 5 | Zona 1-a
| eb1 = | Combinación COMB43: 0.29292; Combinación COMB44: o/oo (Deformación del Hormigón en la Fibra Superior) | gf = | 1.75 | (Coeficiente de Seguridad para Rotura Dúctil) |  |  | es = | 5 | o/oo |  |  |  |  | si 0.01 < mu <= 25/147 | eb = | 0.29792 | es = | 5 | Zona 1-b
| σe1 = | Combinación COMB43: ---; Combinación COMB44: kg/cm2 (Tensión en la Armadura Superior) | [5 empty] | kx = | 0.055342 |  | h = | 0.15 | (m) altura útil |  | 25/147 < mu <= 479/1734 | eb = | 0.88883 | es = | 5 | Zona 2
| σe2 = | Combinación COMB43: 4200; Combinación COMB44: kg/cm2 (Tensión en la Armadura Inferior) | bw = | 1 | (m) ancho del alma |  |  | x = | 0.0083014 | m | h' = | 0.1 | (m) brazo entre armaduras |  | si 479/1734 < mu <= 343/1014 | eb = | 3.5 | es = | 54.9371 | Zona 3
| Coef. Seg. = | Combinación COMB43: 1.75 | d = | 0.2 | (m) altura total sección en el tramo |  |  | Fuerza en As = | 2.0238 | t |  |  |  |  | si mu > 343/1014 | eb = | 3.5 | es = | 3 | Doble Armadura
| kx = | Combinación COMB43: 0.055342 | [5 empty] | Fuerza en A's = | 0 | t | Mu = | 0.2975 | tm
| x = | Combinación COMB43: 0.0083014; Combinación COMB44: m | r = | 0.05 | (m) recubrimiento armadura inferior | [8 empty] | eb = | 0.29292 | es = | 5 | kx = | 0.055342
[8 empty] | r' = | 0.05 | (m) recubrimiento armadura superior | [8 empty] | alfa = | 0.13931 | ka = | 0.33761 | kz = | 0.98132
| As1 = | Combinación COMB43: 0; Combinación COMB44: cm2 (Armadura Superior) | [11 empty] | x = | 0.0083014 | Mu tope = | 13.3192 | Delta M = | 0
| As2 = | Combinación COMB43: 0.48186; Combinación COMB44: cm2 (Armadura Inferior) | [11 empty] | Fb = | 2.0238 | F´s = | 0 | Fs = | 2.0238
| db | 10 | c/ | 20 | cm = | 3.927 | cm2/m | [11 empty] | Fb = | 141.1241 | F´s = | #DIV/0! | Fs = | #DIV/0!
- Verificación a Corte
Para el análisis del corte, según el CIRSOC 201-82 se tiene la siguiente tabla de aplicación:
| H-13 | H-17 | H-21 | H-30 | H-38 | H-47
| 130 | 170 | 210 | 300 | 380 | 470
t011 | 3.5 | 4.5 | 5 | 6 | 7 | 8 | kg/cm2
t012 | 5 | 6.5 | 7.5 | 10 | 11 | 12.5 | kg/cm2
t02 | 12 | 15 | 18 | 24 | 27 | 30 | kg/cm2
t03 | 20 | 25 | 30 | 40 | 45 | 50 | kg/cm2
Según tabla: | t011 = | Combinación COMB43: 5; Combinación COMB44: kg/cm2
| t012 = | Combinación COMB43: 12.5; Combinación COMB44: kg/cm2
| t02 = | Combinación COMB43: 30; Combinación COMB44: kg/cm2
| t03 = | Combinación COMB43: 50; Combinación COMB44: kg/cm2
Se adopta: | t011 = | Combinación COMB43: 7; Combinación COMB44: kg/cm2
| t012 = | Combinación COMB43: 11; Combinación COMB44: kg/cm2
| t02 = | Combinación COMB43: 27; Combinación COMB44: kg/cm2
| t03 = | Combinación COMB43: 45; Combinación COMB44: kg/cm2
| Corte de Cálculo = | Combinación COMB43: 2.38; Combinación COMB44: t/m
| d = | Combinación COMB43: 0.2; Combinación COMB44: m (altura total losa en apoyo)
| Recubrimiento = | Combinación COMB43: 0.05; Combinación COMB44: m
| k = | Combinación COMB43: 1; Combinación COMB44: (coef. Tpo de Carga según CIRSOC 201-82)
| to11 = | Combinación COMB43: 7; Combinación COMB44: kg/cm2
| to = | Combinación COMB43: 1.763; Combinación COMB44: kg/cm2
| k x to11 = | Combinación COMB43: 7; Combinación COMB44: kg/cm2; Combinación COMB45: Verifica sin Armadura de Corte
6.5.- Tabiques Longitudinales Exteriores
| d: altura total = | Combinación COMB43: 0.2; Combinación COMB44: m
| h: altura útil = | Combinación COMB43: 0.15; Combinación COMB44: m
| Asmin flexión = | Combinación COMB43: 2.5; Combinación COMB44: cm2
- Armadura Longitudinal(Inferior)
[9 empty] | Espesor de losa e = | 0.2 | m
| M = | Combinación COMB43: 1.05; Combinación COMB44: tm/m | bR = | 175 | kg/cm2 (Resistencia de Cálculo Adoptada para el Hormigón) |  | Resultados |  |  |  | bR s/CIRSOC = | 175 | (kg/cm2) |  | mu = | 0.046667
[8 empty] | bS = | 4200 | kg/cm2 (Resistencia Característica del Acero) |  |  | eb = | 0.812 | o/oo | bR = | 4200 | (kg/cm2) |  | si mu <= 0.01 | eb = | 0.75884 | es = | 5 | Zona 1-a
| eb1 = | Combinación COMB43: 0.812; Combinación COMB44: o/oo (Deformación del Hormigón en la Fibra Superior) | gf = | 1.75 | (Coeficiente de Seguridad para Rotura Dúctil) |  |  | es = | 5 | o/oo |  |  |  |  | si 0.01 < mu <= 25/147 | eb = | 0.812 | es = | 5 | Zona 1-b
| σe1 = | Combinación COMB43: ---; Combinación COMB44: kg/cm2 (Tensión en la Armadura Superior) | [5 empty] | kx = | 0.13971 |  | h = | 0.15 | (m) altura útil |  | 25/147 < mu <= 479/1734 | eb = | 1.0122 | es = | 5 | Zona 2
| σe2 = | Combinación COMB43: 4200; Combinación COMB44: kg/cm2 (Tensión en la Armadura Inferior) | bw = | 1 | (m) ancho del alma |  |  | x = | 0.020957 | m | h' = | 0.1 | (m) brazo entre armaduras |  | si 479/1734 < mu <= 343/1014 | eb = | 3.5 | es = | 36.5441 | Zona 3
| Coef. Seg. = | Combinación COMB43: 1.75 | d = | 0.2 | (m) altura total sección en el tramo |  |  | Fuerza en As = | 12.8747 | t |  |  |  |  | si mu > 343/1014 | eb = | 3.5 | es = | 3 | Doble Armadura
| kx = | Combinación COMB43: 0.13971 | [5 empty] | Fuerza en A's = | 0 | t | Mu = | 1.8375 | tm
| x = | Combinación COMB43: 0.020957; Combinación COMB44: m | r = | 0.05 | (m) recubrimiento armadura inferior | [8 empty] | eb = | 0.812 | es = | 5 | kx = | 0.13971
[8 empty] | r' = | 0.05 | (m) recubrimiento armadura superior | [8 empty] | alfa = | 0.35106 | ka = | 0.34638 | kz = | 0.95161
| As1 = | Combinación COMB43: 0; Combinación COMB44: cm2 (Armadura Superior) | [11 empty] | x = | 0.020957 | Mu tope = | 13.3192 | Delta M = | 0
| As2 = | Combinación COMB43: 3.0654; Combinación COMB44: cm2 (Armadura Inferior) | [11 empty] | Fb = | 12.8747 | F´s = | 0 | Fs = | 12.8747
| db | 10 | c/ | 20 | cm = | 3.927 | cm2/m | [11 empty] | Fb = | 2266.4223 | F´s = | #DIV/0! | Fs = | #DIV/0!
- Armadura Longitudinal(Superior)
[9 empty] | Espesor de losa e = | 0.2 | m
| M = | Combinación COMB43: 0.5; Combinación COMB44: tm/m | bR = | 175 | kg/cm2 (Resistencia de Cálculo Adoptada para el Hormigón) |  | Resultados |  |  |  | bR s/CIRSOC = | 175 | (kg/cm2) |  | mu = | 0.022222
[8 empty] | bS = | 4200 | kg/cm2 (Resistencia Característica del Acero) |  |  | eb = | 0.52727 | o/oo | bR = | 4200 | (kg/cm2) |  | si mu <= 0.01 | eb = | 0.51487 | es = | 5 | Zona 1-a
| eb1 = | Combinación COMB43: 0.52727; Combinación COMB44: o/oo (Deformación del Hormigón en la Fibra Superior) | gf = | 1.75 | (Coeficiente de Seguridad para Rotura Dúctil) |  |  | es = | 5 | o/oo |  |  |  |  | si 0.01 < mu <= 25/147 | eb = | 0.52727 | es = | 5 | Zona 1-b
| σe1 = | Combinación COMB43: ---; Combinación COMB44: kg/cm2 (Tensión en la Armadura Superior) | [5 empty] | kx = | 0.095394 |  | h = | 0.15 | (m) altura útil |  | 25/147 < mu <= 479/1734 | eb = | 0.91556 | es = | 5 | Zona 2
| σe2 = | Combinación COMB43: 4200; Combinación COMB44: kg/cm2 (Tensión en la Armadura Inferior) | bw = | 1 | (m) ancho del alma |  |  | x = | 0.014309 | m | h' = | 0.1 | (m) brazo entre armaduras |  | si 479/1734 < mu <= 343/1014 | eb = | 3.5 | es = | 47.0961 | Zona 3
| Coef. Seg. = | Combinación COMB43: 1.75 | d = | 0.2 | (m) altura total sección en el tramo |  |  | Fuerza en As = | 6.0215 | t |  |  |  |  | si mu > 343/1014 | eb = | 3.5 | es = | 3 | Doble Armadura
| kx = | Combinación COMB43: 0.095394 | [5 empty] | Fuerza en A's = | 0 | t | Mu = | 0.875 | tm
| x = | Combinación COMB43: 0.014309; Combinación COMB44: m | r = | 0.05 | (m) recubrimiento armadura inferior | [8 empty] | eb = | 0.52727 | es = | 5 | kx = | 0.095394
[8 empty] | r' = | 0.05 | (m) recubrimiento armadura superior | [8 empty] | alfa = | 0.24047 | ka = | 0.34136 | kz = | 0.96744
| As1 = | Combinación COMB43: 0; Combinación COMB44: cm2 (Armadura Superior) | [11 empty] | x = | 0.014309 | Mu tope = | 13.3192 | Delta M = | 0
| As2 = | Combinación COMB43: 1.4337; Combinación COMB44: cm2 (Armadura Inferior) | [11 empty] | Fb = | 6.0215 | F´s = | 0 | Fs = | 6.0215
| db | 10 | c/ | 20 | cm = | 3.927 | cm2/m | [11 empty] | Fb = | 723.7688 | F´s = | #DIV/0! | Fs = | #DIV/0!
- Armadura Vertical(Inferior)
[9 empty] | Espesor de losa e = | 0.2 | m
| M = | Combinación COMB43: 0.17; Combinación COMB44: tm/m | bR = | 175 | kg/cm2 (Resistencia de Cálculo Adoptada para el Hormigón) |  | Resultados |  |  |  | bR s/CIRSOC = | 175 | (kg/cm2) |  | mu = | 0.0075556
[8 empty] | bS = | 4200 | kg/cm2 (Resistencia Característica del Acero) |  |  | eb = | 0.29292 | o/oo | bR = | 4200 | (kg/cm2) |  | si mu <= 0.01 | eb = | 0.29292 | es = | 5 | Zona 1-a
| eb1 = | Combinación COMB43: 0.29292; Combinación COMB44: o/oo (Deformación del Hormigón en la Fibra Superior) | gf = | 1.75 | (Coeficiente de Seguridad para Rotura Dúctil) |  |  | es = | 5 | o/oo |  |  |  |  | si 0.01 < mu <= 25/147 | eb = | 0.29792 | es = | 5 | Zona 1-b
| σe1 = | Combinación COMB43: ---; Combinación COMB44: kg/cm2 (Tensión en la Armadura Superior) | [5 empty] | kx = | 0.055342 |  | h = | 0.15 | (m) altura útil |  | 25/147 < mu <= 479/1734 | eb = | 0.88883 | es = | 5 | Zona 2
| σe2 = | Combinación COMB43: 4200; Combinación COMB44: kg/cm2 (Tensión en la Armadura Inferior) | bw = | 1 | (m) ancho del alma |  |  | x = | 0.0083014 | m | h' = | 0.1 | (m) brazo entre armaduras |  | si 479/1734 < mu <= 343/1014 | eb = | 3.5 | es = | 54.9371 | Zona 3
| Coef. Seg. = | Combinación COMB43: 1.75 | d = | 0.2 | (m) altura total sección en el tramo |  |  | Fuerza en As = | 2.0238 | t |  |  |  |  | si mu > 343/1014 | eb = | 3.5 | es = | 3 | Doble Armadura
| kx = | Combinación COMB43: 0.055342 | [5 empty] | Fuerza en A's = | 0 | t | Mu = | 0.2975 | tm
| x = | Combinación COMB43: 0.0083014; Combinación COMB44: m | r = | 0.05 | (m) recubrimiento armadura inferior | [8 empty] | eb = | 0.29292 | es = | 5 | kx = | 0.055342
[8 empty] | r' = | 0.05 | (m) recubrimiento armadura superior | [8 empty] | alfa = | 0.13931 | ka = | 0.33761 | kz = | 0.98132
| As1 = | Combinación COMB43: 0; Combinación COMB44: cm2 (Armadura Superior) | [11 empty] | x = | 0.0083014 | Mu tope = | 13.3192 | Delta M = | 0
| As2 = | Combinación COMB43: 0.48186; Combinación COMB44: cm2 (Armadura Inferior) | [11 empty] | Fb = | 2.0238 | F´s = | 0 | Fs = | 2.0238
| db | 10 | c/ | 20 | cm = | 3.927 | cm2/m | [11 empty] | Fb = | 141.1241 | F´s = | #DIV/0! | Fs = | #DIV/0!
- Armadura Vertical(Superior)
[9 empty] | Espesor de losa e = | 0.2 | m
| M = | Combinación COMB43: 2.6; Combinación COMB44: tm/m | bR = | 175 | kg/cm2 (Resistencia de Cálculo Adoptada para el Hormigón) |  | Resultados |  |  |  | bR s/CIRSOC = | 175 | (kg/cm2) |  | mu = | 0.11556
[8 empty] | bS = | 4200 | kg/cm2 (Resistencia Característica del Acero) |  |  | eb = | 1.4682 | o/oo | bR = | 4200 | (kg/cm2) |  | si mu <= 0.01 | eb = | 1.2191 | es = | 5 | Zona 1-a
| eb1 = | Combinación COMB43: 1.4682; Combinación COMB44: o/oo (Deformación del Hormigón en la Fibra Superior) | gf = | 1.75 | (Coeficiente de Seguridad para Rotura Dúctil) |  |  | es = | 5 | o/oo |  |  |  |  | si 0.01 < mu <= 25/147 | eb = | 1.4682 | es = | 5 | Zona 1-b
| σe1 = | Combinación COMB43: ---; Combinación COMB44: kg/cm2 (Tensión en la Armadura Superior) | [5 empty] | kx = | 0.22698 |  | h = | 0.15 | (m) altura útil |  | 25/147 < mu <= 479/1734 | eb = | 1.4859 | es = | 5 | Zona 2
| σe2 = | Combinación COMB43: 4200; Combinación COMB44: kg/cm2 (Tensión en la Armadura Inferior) | bw = | 1 | (m) ancho del alma |  |  | x = | 0.034048 | m | h' = | 0.1 | (m) brazo entre armaduras |  | si 479/1734 < mu <= 343/1014 | eb = | 3.5 | es = | 18.5691 | Zona 3
| Coef. Seg. = | Combinación COMB43: 1.75 | d = | 0.2 | (m) altura total sección en el tramo |  |  | Fuerza en As = | 33.0364 | t |  |  |  |  | si mu > 343/1014 | eb = | 3.5 | es = | 3 | Doble Armadura
| kx = | Combinación COMB43: 0.22698 | [5 empty] | Fuerza en A's = | 0 | t | Mu = | 4.55 | tm
| x = | Combinación COMB43: 0.034048; Combinación COMB44: m | r = | 0.05 | (m) recubrimiento armadura inferior | [8 empty] | eb = | 1.4682 | es = | 5 | kx = | 0.22698
[8 empty] | r' = | 0.05 | (m) recubrimiento armadura superior | [8 empty] | alfa = | 0.55446 | ka = | 0.36033 | kz = | 0.91821
| As1 = | Combinación COMB43: 0; Combinación COMB44: cm2 (Armadura Inferior) | [11 empty] | x = | 0.034048 | Mu tope = | 13.3192 | Delta M = | 0
| As2 = | Combinación COMB43: 7.8658; Combinación COMB44: cm2 (Armadura Superior) | [11 empty] | Fb = | 33.0364 | F´s = | 0 | Fs = | 33.0364
| db | 12 | c/ | 15 | cm = | 7.5398 | cm2/m | [11 empty] | Fb = | 9448.3981 | F´s = | #DIV/0! | Fs = | #DIV/0!
- Verificación a Corte
Para el análisis del corte, según el CIRSOC 201-82 se tiene la siguiente tabla de aplicación:
| H-13 | H-17 | H-21 | H-30 | H-38 | H-47
| 130 | 170 | 210 | 300 | 380 | 470
t011 | 3.5 | 4.5 | 5 | 6 | 7 | 8 | kg/cm2
t012 | 5 | 6.5 | 7.5 | 10 | 11 | 12.5 | kg/cm2
t02 | 12 | 15 | 18 | 24 | 27 | 30 | kg/cm2
t03 | 20 | 25 | 30 | 40 | 45 | 50 | kg/cm2
Según tabla: | t011 = | Combinación COMB43: 5; Combinación COMB44: kg/cm2
| t012 = | Combinación COMB43: 12.5; Combinación COMB44: kg/cm2
| t02 = | Combinación COMB43: 30; Combinación COMB44: kg/cm2
| t03 = | Combinación COMB43: 50; Combinación COMB44: kg/cm2
Se adopta: | t011 = | Combinación COMB43: 7; Combinación COMB44: kg/cm2
| t012 = | Combinación COMB43: 11; Combinación COMB44: kg/cm2
| t02 = | Combinación COMB43: 27; Combinación COMB44: kg/cm2
| t03 = | Combinación COMB43: 45; Combinación COMB44: kg/cm2
| Corte de Cálculo = | Combinación COMB43: 2.82; Combinación COMB44: t/m
| d = | Combinación COMB43: 0.2; Combinación COMB44: m (altura total losa en apoyo)
| Recubrimiento = | Combinación COMB43: 0.05; Combinación COMB44: m
| k = | Combinación COMB43: 1; Combinación COMB44: (coef. Tpo de Carga según CIRSOC 201-82)
| to11 = | Combinación COMB43: 7; Combinación COMB44: kg/cm2
| to = | Combinación COMB43: 2.0889; Combinación COMB44: kg/cm2
| k x to11 = | Combinación COMB43: 7; Combinación COMB44: kg/cm2; Combinación COMB45: Verifica sin Armadura de Corte
6.4.- Tabiques Transversales Interiores
| d: altura total = | Combinación COMB43: 0.2; Combinación COMB44: m
| h: altura útil = | Combinación COMB43: 0.15; Combinación COMB44: m
| Asmin flexión = | Combinación COMB43: 2.5; Combinación COMB44: cm2
- Armadura Longitudinal
[9 empty] | Espesor de losa e = | 0.2 | m
| M = | Combinación COMB43: 0.22; Combinación COMB44: tm/m | bR = | 175 | kg/cm2 (Resistencia de Cálculo Adoptada para el Hormigón) |  | Resultados |  |  |  | bR s/CIRSOC = | 175 | (kg/cm2) |  | mu = | 0.0097778
[8 empty] | bS = | 4200 | kg/cm2 (Resistencia Característica del Acero) |  |  | eb = | 0.33519 | o/oo | bR = | 4200 | (kg/cm2) |  | si mu <= 0.01 | eb = | 0.33519 | es = | 5 | Zona 1-a
| eb1 = | Combinación COMB43: 0.33519; Combinación COMB44: o/oo (Deformación del Hormigón en la Fibra Superior) | gf = | 1.75 | (Coeficiente de Seguridad para Rotura Dúctil) |  |  | es = | 5 | o/oo |  |  |  |  | si 0.01 < mu <= 25/147 | eb = | 0.33744 | es = | 5 | Zona 1-b
| σe1 = | Combinación COMB43: ---; Combinación COMB44: kg/cm2 (Tensión en la Armadura Superior) | [5 empty] | kx = | 0.062827 |  | h = | 0.15 | (m) altura útil |  | 25/147 < mu <= 479/1734 | eb = | 0.89101 | es = | 5 | Zona 2
| σe2 = | Combinación COMB43: 4200; Combinación COMB44: kg/cm2 (Tensión en la Armadura Inferior) | bw = | 1 | (m) ancho del alma |  |  | x = | 0.009424 | m | h' = | 0.1 | (m) brazo entre armaduras |  | si 479/1734 < mu <= 343/1014 | eb = | 3.5 | es = | 53.6669 | Zona 3
| Coef. Seg. = | Combinación COMB43: 1.75 | d = | 0.2 | (m) altura total sección en el tramo |  |  | Fuerza en As = | 2.6096 | t |  |  |  |  | si mu > 343/1014 | eb = | 3.5 | es = | 3 | Doble Armadura
| kx = | Combinación COMB43: 0.062827 | [5 empty] | Fuerza en A's = | 0 | t | Mu = | 0.385 | tm
| x = | Combinación COMB43: 0.009424; Combinación COMB44: m | r = | 0.05 | (m) recubrimiento armadura inferior | [8 empty] | eb = | 0.33519 | es = | 5 | kx = | 0.062827
[8 empty] | r' = | 0.05 | (m) recubrimiento armadura superior | [8 empty] | alfa = | 0.15823 | ka = | 0.33826 | kz = | 0.97875
| As1 = | Combinación COMB43: 0; Combinación COMB44: cm2 (Armadura Superior) | [11 empty] | x = | 0.009424 | Mu tope = | 13.3192 | Delta M = | 0
| As2 = | Combinación COMB43: 0.62133; Combinación COMB44: cm2 (Armadura Inferior) | [11 empty] | Fb = | 2.6096 | F´s = | 0 | Fs = | 2.6096
| db | 10 | c/ | 20 | cm = | 3.927 | cm2/m | [11 empty] | Fb = | 206.5776 | F´s = | #DIV/0! | Fs = | #DIV/0!
- Armadura Vertical
[9 empty] | Espesor de losa e = | 0.2 | m
| M = | Combinación COMB43: 0.13; Combinación COMB44: tm/m | bR = | 175 | kg/cm2 (Resistencia de Cálculo Adoptada para el Hormigón) |  | Resultados |  |  |  | bR s/CIRSOC = | 175 | (kg/cm2) |  | mu = | 0.0057778
[8 empty] | bS = | 4200 | kg/cm2 (Resistencia Característica del Acero) |  |  | eb = | 0.25459 | o/oo | bR = | 4200 | (kg/cm2) |  | si mu <= 0.01 | eb = | 0.25459 | es = | 5 | Zona 1-a
| eb1 = | Combinación COMB43: 0.25459; Combinación COMB44: o/oo (Deformación del Hormigón en la Fibra Superior) | gf = | 1.75 | (Coeficiente de Seguridad para Rotura Dúctil) |  |  | es = | 5 | o/oo |  |  |  |  | si 0.01 < mu <= 25/147 | eb = | 0.26476 | es = | 5 | Zona 1-b
| σe1 = | Combinación COMB43: ---; Combinación COMB44: kg/cm2 (Tensión en la Armadura Superior) | [5 empty] | kx = | 0.048451 |  | h = | 0.15 | (m) altura útil |  | 25/147 < mu <= 479/1734 | eb = | 0.88761 | es = | 5 | Zona 2
| σe2 = | Combinación COMB43: 4200; Combinación COMB44: kg/cm2 (Tensión en la Armadura Inferior) | bw = | 1 | (m) ancho del alma |  |  | x = | 0.0072677 | m | h' = | 0.1 | (m) brazo entre armaduras |  | si 479/1734 < mu <= 343/1014 | eb = | 3.5 | es = | 55.9756 | Zona 3
| Coef. Seg. = | Combinación COMB43: 1.75 | d = | 0.2 | (m) altura total sección en el tramo |  |  | Fuerza en As = | 1.5503 | t |  |  |  |  | si mu > 343/1014 | eb = | 3.5 | es = | 3 | Doble Armadura
| kx = | Combinación COMB43: 0.048451 | [5 empty] | Fuerza en A's = | 0 | t | Mu = | 0.2275 | tm
| x = | Combinación COMB43: 0.0072677; Combinación COMB44: m | r = | 0.05 | (m) recubrimiento armadura inferior | [8 empty] | eb = | 0.25459 | es = | 5 | kx = | 0.048451
[8 empty] | r' = | 0.05 | (m) recubrimiento armadura superior | [8 empty] | alfa = | 0.12189 | ka = | 0.33703 | kz = | 0.98367
| As1 = | Combinación COMB43: 0; Combinación COMB44: cm2 (Armadura Superior) | [11 empty] | x = | 0.0072677 | Mu tope = | 13.3192 | Delta M = | 0
| As2 = | Combinación COMB43: 0.36912; Combinación COMB44: cm2 (Armadura Inferior) | [11 empty] | Fb = | 1.5503 | F´s = | 0 | Fs = | 1.5503
| db | 10 | c/ | 20 | cm = | 3.927 | cm2/m | [11 empty] | Fb = | 94.6442 | F´s = | #DIV/0! | Fs = | #DIV/0!
- Verificación a Corte
Para el análisis del corte, según el CIRSOC 201-82 se tiene la siguiente tabla de aplicación:
| H-13 | H-17 | H-21 | H-30 | H-38 | H-47
| 130 | 170 | 210 | 300 | 380 | 470
t011 | 3.5 | 4.5 | 5 | 6 | 7 | 8 | kg/cm2
t012 | 5 | 6.5 | 7.5 | 10 | 11 | 12.5 | kg/cm2
t02 | 12 | 15 | 18 | 24 | 27 | 30 | kg/cm2
t03 | 20 | 25 | 30 | 40 | 45 | 50 | kg/cm2
Según tabla: | t011 = | Combinación COMB43: 5; Combinación COMB44: kg/cm2
| t012 = | Combinación COMB43: 12.5; Combinación COMB44: kg/cm2
| t02 = | Combinación COMB43: 30; Combinación COMB44: kg/cm2
| t03 = | Combinación COMB43: 50; Combinación COMB44: kg/cm2
Se adopta: | t011 = | Combinación COMB43: 7; Combinación COMB44: kg/cm2
| t012 = | Combinación COMB43: 11; Combinación COMB44: kg/cm2
| t02 = | Combinación COMB43: 27; Combinación COMB44: kg/cm2
| t03 = | Combinación COMB43: 45; Combinación COMB44: kg/cm2
| Corte de Cálculo = | Combinación COMB43: 1.57; Combinación COMB44: t/m
| d = | Combinación COMB43: 0.2; Combinación COMB44: m (altura total losa en apoyo)
| Recubrimiento = | Combinación COMB43: 0.05; Combinación COMB44: m
| k = | Combinación COMB43: 1; Combinación COMB44: (coef. Tpo de Carga según CIRSOC 201-82)
| to11 = | Combinación COMB43: 7; Combinación COMB44: kg/cm2
| to = | Combinación COMB43: 1.163; Combinación COMB44: kg/cm2
| k x to11 = | Combinación COMB43: 7; Combinación COMB44: kg/cm2; Combinación COMB45: Verifica sin Armadura de Corte
7.- Pozo de Bombeo
El pozo de bombeo está compuesto por pilotes dispuestos de modo que conforman una circunferencia de 3.00m de diámetro. Para su calculo se utilió el reglamento CIRSOC 201 - 05.Las siguientes figuras muestran la disposición de los pilotes.
Pozo de Bombeo - Plantas y Cortes
7.1.- Pilotes y Gunitado
Se dimensionarán los pilotes y el gunitado entre estos a partir del empuje del terreno, a partir del siguiente esquema de carga:
Fuerzas por Empuje de Suelo:
Diagrama de presiones (1) Ciudad de Buenos Aires
|  |  | g = | 1.8 | t/m3
|  |  | K a = | 0.2
|  |  | Prof. Excavación: H = | 9.83 | m
|  |  | Separación entre Pilotes = | 0.6828 | m
[5 empty] | Presión a nivel superior de excavación por empuje de suelo = | 0 | t/m2
[5 empty] | Presión entre 0.25H y 0.75H por empuje de suelo: p = | 3.5388 | t/m2
[5 empty] | Presión a nivel de excavación por empuje de suelo = | 0 | t/m2
Nuevamente, del lado de la seguridad, se considerará el empuje constante en toda la altura H.
|  |  | Diámetro Interior = | 3 | m
Se calcula el espesor del gunitado a partir de las siguiente expresión:
p · Diam. Ext. = 2 · σc · esp
El diámetro Exterior (Diam. Ext.) queda definido a partir de la siguiente expresión:
Diam. Ext. = Diam. Int. + 2 · esp
Y la tensión admisible σc será:
|  | σc ≤ βc / 2.10 = | 833.3333 | t/m2
Por lo tanto, el espesor del gunitado Resulta:
|  | esp. ≥ | 0.006397 | m
Se observa que el espesor de gunitado necesario resulta considerablemente al que se practica usualmente en este tipo de obras, por lo tanto se prescribe un espesor mínimo de gunitado de 5.00cm.
Para el dimensionamiento de las armaduras de los pilotes se despreciará, del lado de la seguridad, el tramo que se encuentra embebido en el terreno. Por lo tanto, el esquema de cálculo y las solicitaciones serán las siguientes:
|  | q = p · sep = | 2.4163 | t/m
Esfuerzo axil provocado por el peso propio y el peso que recibe de la losa superior del pozo
D=(2,4t/m3 · 17,54 m2 · 0,3m)/(17) + (2,4t/m3 · 0,196m2 · 9,83)
[8 empty] | L = | 9.83 | m
D = | 5.37 | bar: Combinación COMB43
Sobrecarga existente en la losa superior
L= (1,5 t/m2 · 17,54 m2)/17
L= | 1.55 | [6 empty] | M = | 29.1855 | tm | bar: Combinación COMB43
Momento debibo a la acción del empuje del suelo | [7 empty] | Q = | 11.8761 | t
M = | 29.1855 | bar: Combinación COMB43
Esfuerzo de corte debibo a la acción del empuje del suelo | [7 empty] | Q = | 0 | t
Q = | 11.8761 | bar: Combinación COMB43
7.2.- Combinaciones de carga
1) | 1,4D
2) | 1,2D+1,6(L+H)
3) | 0,9D+1,6H
Nu = | 9.998 | bar: Combinación COMB43
Mu = | 46.6967 | bar: Combinación COMB43
- Armadura Longitudinal
|  | As tot adop. (cm2) = | 88.03
|  | As tot adop. = | 18f25
- Armadura Transversal
|  | A est. (cm2/m) = | 3.06
|  | A est. adop. (cm2/m) = | 5
|  | A est. adop. = | f8 c/20
7.3.- Losa de Fondo e intermedia
En estas losas se dispondrá armadura mínima según tabla 7.12.2.1
| Esp Losa = | Combinación COMB43: 0.5; Combinación COMB44: m
| h: altura útil = | Combinación COMB43: 45; Combinación COMB44: cm
| Asmin = | Combinación COMB43: 4.05; Combinación COMB44: cm2; Combinación COMB45: Por cara
| db | 12 | c/ | 20 | cm = | 5.6549 | cm2/m | [11 empty] | Fb = | 0 | F´s = | #DIV/0! | Fs = | #DIV/0!
7.4.- Losa Superior
Sobre esta losa se considerará una sobrecarga de 1.50 t/m2, la cual considerará la sobrecarga de tránsito sobre la vereda y las maniobras de mantenimiento de las bombas.
Para el dimensionamiento de esta losa se obtendrán las solicitaciones de un modelo de elementos finitos tipo placa. En la siguiente imagen se presenta el momento flector máximo.
mx-x
[5 empty] | M = | 2 | tm/m
m y-y
[5 empty] | M = | 1.92 | tm/m
| d: altura total = | Combinación COMB43: 30; Combinación COMB44: cm
| h: altura útil = | Combinación COMB43: 25; Combinación COMB44: cm
- Armadura Longitudinal y transversal
| M = | Combinación COMB43: 2; Combinación COMB44: tm/m |  |  |  |  | Resultados |  |  |  | bR s/CIRSOC = | 0 | (kg/cm2) |  | mu = | #REF!
[13 empty] | eb = | #REF! | o/oo | bR = | 0 | (kg/cm2) |  | si mu <= 0.01 | eb = | #REF! | es = | 5 | Zona 1-a
| As1 = | Combinación COMB43: 0; Combinación COMB44: cm2/m (Armadura Superior)
| As2 = | Combinación COMB43: 2.13; Combinación COMB44: cm2/m (Armadura Inferior)
|  | As min= | 2.8329 | cm2/m
| db | 10 | c/ | 20 | cm = | 3.927 | cm2/m | [11 empty] | Fb = | 0 | F´s = | #DIV/0! | Fs = | #DIV/0!
- Verificación a Corte
[5 empty] | Q = | 5.25 | t/m
| Corte de Cálculo = | Combinación COMB43: 5.25; Combinación COMB44: t/m
| d = | Combinación COMB43: 0.3; Combinación COMB44: m (altura total losa en apoyo)
| Recubrimiento = | Combinación COMB43: 0.05; Combinación COMB44: m
Vc = 1/6*[f'c]^0.5 * bw*d
|  | Vc= | 20.8333 | t/m | No es necesaria armadura de corte
Ea máx
esp
esp
Diam. Ext
σc
σc
p
p