## CARATULA
0 | 2015-12-18 | PARA PLIEGO
REV. | FECHA | DESCRIPCION |  |  | REALIZO | REVISO | APROBO | V° B° UEC
REPÚBLICA ARGENTINA - MINISTERIO DE TRANSPORTE
UNIDAD EJECUTORA CENTRAL
UNIDAD EJECUTORA CENTRAL
PASO BAJO NIVEL AV. 1 Y 32
|  |  | PUENTE FERROVIARIO - SUPERESTRUCTURA - PLANILLA DE DOBLADO DE HIERROS |  |  | DOCUMENTO N°
PF-PH-HAE-001
[6 empty] | Fecha: | 2015-12-18
Nombre de archivo: PF-PH-HAE-001 - R0 - PUENTE FERROVIARIO - SUPERESTRUCTURA - PLANILLA DE DOBLADO DE HIERROS.XLS | [5 empty] | Página: 1 de 7 | Revisión | 0

## VIGAS PRETENSADAS PUENTE F.C.
PASO BAJO NIVEL AV. 1 Y 32 | [10 empty] | PF-PH-HAE-001
PUENTE FERROVIARIO - SUPERESTRUCTURA - PLANILLA DE DOBLADO DE HIERROS | [10 empty] | REVISIÓN |  | 0
VIGA POSTESADA PUENTE FERROVIARIO
Area sección transversal | [5 empty] | 2.165 | m2
Longitud total viga | [5 empty] | 15.3 | m
Volumen viga | [5 empty] | 33.1245 | m3
Adicional en extremos | [5 empty] | 0.336 | m3
Volumen Hormigón H38 por elemento | [5 empty] | 33.4605 | m3
Cantidad elementos | [5 empty] | 4
Volumen Total Homigón H38 | [5 empty] | 133.842 | m3
POS | f | CANTIDADES |  |  | LONGITUDES |  | FORMA DE LA BARRA
[5 empty] | A CORTAR | TOTAL | [7 empty] | Peso
| (mm) | PARC. | IGUAL | TOTAL | (m) | (m) | (m) | [6 empty] | Kg
f 20c/15
1 | 20 | 93 | 4 | 372 | 4.53 | 1685.16 | 0.25 | [5 empty] | 0.25 | 4155.8577
4.03
f 12c/25
2 | 12 | 13 | 4 | 52 | 15.71 | 816.92 | [7 empty] | 725.2731
15.23
[12 empty] | Empalme | 0.48
f 16c/15
3 | 16 | 93 | 4 | 372 | 4.53 | 1685.16 | 0.25 |  | 4.03 |  |  |  | 0.25 | 2659.7489
f 10c/30
4 | 10 | 10 | 4 | 40 | 15.63 | 625.2 | [7 empty] | 385.4593
15.23
[12 empty] | Empalme | 0.4
4 f 20 cada nervio
5 | 20 | 8 | 4 | 32 | 16.03 | 512.96 | [7 empty] | 1265.0364
15.23
[12 empty] | Empalme | 0.8
4 f 20 cada nervio
6 | 20 | 8 | 4 | 32 | 16.03 | 512.96 | [7 empty] | 1265.0364
15.23
[12 empty] | Empalme | 0.8
5 f 10 cada cara cada nervio
7 | 10 | 20 | 4 | 80 | 15.63 | 1250.4 | [7 empty] | 770.9186
15.23
[12 empty] | Empalme | 0.4
4 f 10 cada nervio
8 | 10 | 8 | 4 | 32 | 15.63 | 500.16 | [7 empty] | 308.3674
15.23
[12 empty] | Empalme | 0.4
POS | f | CANTIDADES |  |  | LONGITUDES |  | FORMA DE LA BARRA
[5 empty] | A CORTAR | TOTAL | [7 empty] | Peso
| (mm) | PARC. | IGUAL | TOTAL | (m) | (m) | (m) | [6 empty] | Kg
[9 empty] | f 10c/15 |  |  | 0.15
[10 empty] | 0.38 |  | 0.15
9a | 10 | 80 | 4 | 320 | 3.42 | 1094.4 | [7 empty] | 674.7387
[9 empty] | 1.18 |  |  | 1.18
0.38
[9 empty] | f 10c/20 |  |  | 0.15
[10 empty] | 0.38 |  | 0.15
9b | 10 | 94 | 4 | 376 | 3.42 | 1285.92 | [7 empty] | 792.818
[9 empty] | 1.18 |  |  | 1.18
0.38
[9 empty] | f 10c/15 |  | 0.18 | 0.15
0.15
10a | 10 | 80 | 4 | 320 | 3.02 | 966.4 | [7 empty] | 595.8219
[10 empty] | 1.18 |  | 1.18
0.18
[9 empty] | f 10c/20 |  | 0.18 | 0.15
0.15
10b | 10 | 94 | 4 | 376 | 3.02 | 1135.52 | [7 empty] | 700.0907
[10 empty] | 1.18 |  | 1.18
0.18
6 f 20 cada extremo
11 | 20 | 12 | 4 | 48 | 4.53 | 217.44 | 0.25 | [5 empty] | 0.25 | 536.2397
4.03
6 f 20 cada extremo
12 | 20 | 12 | 4 | 48 | 4.53 | 217.44 | 0.25 |  | 4.03 |  |  |  | 0.25 | 536.2397
f 12c/15 c/extremo
[10 empty] | 0.64 | 0.15 | 0.15
13 | 12 | 44 | 4 | 176 | 2.26 | 397.76 | [7 empty] | 353.1369
[9 empty] | 0.34 |  |  | 0.34
0.64
2 f 10 c/extremo
14 | 10 | 4 | 4 | 16 | 4.03 | 64.48 | [7 empty] | 39.7342
4.03
POS | f | CANTIDADES |  |  | LONGITUDES |  | FORMA DE LA BARRA
[5 empty] | A CORTAR | TOTAL | [7 empty] | Peso
| (mm) | PARC. | IGUAL | TOTAL | (m) | (m) | (m) | [6 empty] | Kg
[9 empty] | 4 f 20 c/nervio c/extremo |  |  | 0.35 | r:0.11
15 | 20 | 16 | 4 | 64 | 2.45 | 156.8 |  |  |  | 0.45 |  | 0.45 |  | 386.4963
[10 empty] | 0.6 |  | 0.6
0
RESUMEN VIGA POSTESADA PUENTE FERROVIARIO
| DIAMETRO |  |  | LARGO |  |  | PESO UNITARIO |  | PESO
| (mm) |  |  | (m) |  |  | (kg/m) |  | (kg)
| 8 |  | 0 |  |  |  | 0.39458 | 0
| 10 |  | 6922.48 |  |  |  | 0.61654 | 4267.9689
| 12 |  | 1214.68 |  |  |  | 0.88781 | 1078.41
| 16 |  | 1685.16 |  |  |  | 1.5783 | 2659.7489
| 20 |  | 3302.76 |  |  |  | 2.4662 | 8145.1023
| 25 |  | 0 |  |  |  | 3.8534 | 0
[7 empty] | TOTAL | 16151.2302 | [5 empty] | 16151.014
CUANTIA: |  | 120.6739 | kg/m3
Corresponde a documento |  |  |  | PF-PL-HAE-001
POS | f | CANTIDADES |  |  | LONGITUDES |  | FORMA DE LA BARRA
[5 empty] | A CORTAR | TOTAL | [7 empty] | Peso
| (mm) | PARC. | IGUAL | TOTAL | (m) | (m) | (m) | [6 empty] | Kg
8 24f7 cada viga
S/D | 24f7 | 8 | 4 | 32 | 14.6 | 467.2 | [7 empty] | 3387.425
14.6
0
RESUMEN
| DIAMETRO |  |  | LARGO |  |  | PESO UNITARIO |  | PESO
| (mm) |  |  | (m) |  |  | (kg/m) |  | (kg)
| 24f7 |  | 467.2 |  |  |  | 7.2505 | 3387.425
[7 empty] | TOTAL | 3387.425 | [5 empty] | 3387.425
Corresponde a documento |  |  |  | PF-PL-HAE-001
[15 empty] | Pretensado | peso unidad | peso por viga | Total
[15 empty] | 74.1 | 58.1685 | 849.2601 | 3397.0404