## CARATULA
0 | 2015-12-18 | PARA PLIEGO
REV. | FECHA | DESCRIPCION |  |  | REALIZO | REVISO | APROBO | V° B° UEC
REPÚBLICA ARGENTINA - MINISTERIO DE TRANSPORTE
UNIDAD EJECUTORA CENTRAL
UNIDAD EJECUTORA CENTRAL |  |  | PASO BAJO NIVEL AV. 1 Y 32
|  |  | PALIZADA NORTE- PLANILLA DE DOBLADO DE HIERRO |  |  | DOCUMENTO N°
PA-PH-HAE-001
[6 empty] | Fecha: | 2015-12-18
Nombre de archivo: PA-PH-HAE-001 - R0 - PALIZADA NORTE- PLANILLA DE DOBLADO DE HIERRO | [5 empty] | Pág: 1 de 59 | Revisión | 0

## PIZADA 11 Y 15
PASO BAJO NIVEL AV. 1 Y 32 | [25 empty] | PA-PH-HAE-001
PALIZADA NORTE- PLANILLA DE DOBLADO DE HIERRO | [25 empty] | REVISIÓN |  | 0
PALIZADA 11
PALIZADA 15
Datos
[24 empty] | A (curvatura)= |  |  | 40360
[24 empty] | B= |  |  | 6970
[24 empty] | C= |  |  | 6760
[24 empty] | D= |  |  | 1200
[24 empty] | E= |  |  | 5560
[24 empty] | F (curvatura)= |  |  | 41510
[24 empty] | G= |  |  | 13200
[24 empty] | H= |  |  | 1600
[24 empty] | I= |  |  | 1200
[24 empty] | J= |  |  | 1600
[24 empty] | K= |  |  | 1200
[24 empty] | L= |  |  | 1000
[24 empty] | M= |  |  | 200
[24 empty] | N= |  |  | 1200
[24 empty] | 0= |  |  | 500 |  |  | Volumen Palizada 11 | 35.7
[24 empty] | P= |  |  | 700
[24 empty] | Radio (11) |  |  | 1050 |  |  | Volumen Palizada 15 | 34.889
[24 empty] | Rad medio |  |  | 400
[24 empty] | Radio (15) |  |  | 1038
[24 empty] | Rec. = |  |  | 30
[24 empty] | Cant= |  |  | 1 |  | VOLUMEN
[24 empty] | TAG= |  |  | VIGA PALIZADA 11 Y PALIZADA 15
VIGA PALIZADA 11 Y PALIZADA 15
VIGA PALIZADA 11
|  | CANTIDAD: | [5 empty] | 1
| POS |  | f | MANDRIL |  | CANTIDADES |  |  |  | LONGITUDES | [5 empty] | FORMA DE LA BARRA | [9 empty] | OBSERVACIONES
[10 empty] | A CORTAR |  | TOTAL |  |  | TIPO
|  |  | (mm) | (mm) |  | PARC. |  |  | TOTAL | (m.) |  | (m.) |  |  |  | (cm)
| 1 |  | 8 | 48 |  | 272.15 |  |  | 272.15 | 3.32 |  | 903.538 |  |  | 1 |  |  |  |  | 114 | [5 empty] | ESTRIBOS
8
8
[18 empty] | 44 |  |  |  |  | 44 |  |  | SEP.: | 200
114
| 2 |  | 8 | 48 |  | 272.15 |  |  | 272.15 | 1.74 |  | 473.541 |  |  | 1 |  |  |  |  | 35 | [5 empty] | ESTRIBOS
8
8
[18 empty] | 44 |  |  |  |  | 44 |  |  | SEP.: | 200
35
| 3.a |  | 8 | 48 |  | 378.8667 |  |  | 378.8667 | 0.74 |  | 280.3613 |  |  | 1 | [10 empty] | HORQUILLA
14
[17 empty] | 30 | [5 empty] | 30
[26 empty] | SEP.: | 150
| 3.b |  | 8 | 48 |  | 189.4333 |  |  | 189.4333 | 0.88 |  | 166.7013 |  |  | 1 | Armadura en espera | [9 empty] | HORQUILLA
8
[17 empty] | 40 | [5 empty] | 40
[26 empty] | SEP.: | 300
| 4.a |  | 8 | 48 |  | 2 |  |  | 2 | 12 |  | 24 |  |  | 1 | [10 empty] | A°CONSTRUCTIVA LONG.
30
1170
| 4.b |  | 8 | 48 |  | 2 |  |  | 2 | 12 |  | 24 |  |  | 1 | [10 empty] | A°CONSTRUCTIVA LONG.
205
995
| 4.c |  | 8 | 48 |  | 2 |  |  | 2 | 6.3 |  | 12.6 |  |  | 1 | [10 empty] | A°CONSTRUCTIVA LONG.
30
600
| 4.d |  | 8 | 48 |  | 2 |  |  | 2 | 12 |  | 24 |  |  | 1 | [10 empty] | A°CONSTRUCTIVA LONG.
1200
| 5.a |  | 16 | 96 |  | 4 |  |  | 4 | 12 |  | 48 |  |  | 1 | [10 empty] | A°LONG. LATERAL MED.
60
1140
| 5.b |  | 16 | 96 |  | 6 |  |  | 6 | 12 |  | 72 |  |  | 1 | [10 empty] | A°LONG. LATERAL MED.
1200
| 6.a |  | 12 | 72 |  | 4 |  |  | 4 | 12 |  | 48 |  |  | 1 | [10 empty] | A°LONG. SUP.
45
1155
| 6.b |  | 12 | 72 |  | 8 |  |  | 8 | 12 |  | 96 |  |  | 1 | [10 empty] | A°LONG. SUP.
1200
| 6.a |  | 12 | 72 |  | 4 |  |  | 4 | 12 |  | 48 |  |  | 1 | [10 empty] | A° LONG. INF.
45
1155
| 6.b |  | 12 | 72 |  | 8 |  |  | 8 | 12 |  | 96 |  |  | 1 | [10 empty] | A° LONG. INF.
1200
| 7.a |  | 25 | 150 |  | 2 |  |  | 2 | 12 |  | 24 |  |  | 1 | [10 empty] | A°LONG.SUP.LATERAL
95
1105
| 7.b |  | 25 | 150 |  | 6 |  |  | 6 | 12 |  | 72 |  |  | 1 | [10 empty] | A°LONG.SUP.LATERAL
1200
| 7.a |  | 25 | 150 |  | 2 |  |  | 2 | 12 |  | 24 |  |  | 1 | [10 empty] | A°LONG.INF.LATERAL
95
1105
| 7.b |  | 25 | 150 |  | 6 |  |  | 6 | 12 |  | 72 |  |  | 1 | [10 empty] | A°LONG.INF.LATERAL
1200
| 10.a |  | 16 | 96 |  | 2 |  |  | 2 | 8.75 |  | 17.5 |  |  | 1 | [10 empty] | A°LONG. LATERAL MED.
875
| 24 |  | 16 | 96 |  | 2 |  |  | 2 | 11.55 |  | 23.1 |  |  | 1 | [10 empty] | A°LONG. LATERAL MED.
250
905
| 11 |  | 12 | 72 |  | 4 |  |  | 4 | 9.3 |  | 37.2 |  |  | 1 | [10 empty] | A°LONG. SUP.
885
45
| 11 |  | 12 | 72 |  | 4 |  |  | 4 | 9.3 |  | 37.2 |  |  | 1 | [10 empty] | A° LONG. INF.
45
885
| 12 |  | 25 | 150 |  | 1 |  |  | 1 | 12 |  | 12 |  |  | 1 | [10 empty] | A°LONG. SUP. LAT
1040
160
| 12 |  | 25 | 150 |  | 1 |  |  | 1 | 12 |  | 12 |  |  | 1 | [10 empty] | A°LONG. INF. LAT
1040
160
| 25 |  | 25 | 150 |  | 1 |  |  | 1 | 12 |  | 12 |  |  | 1 | [10 empty] | A°LONG. SUP. LAT
280
920
| 25 |  | 25 | 150 |  | 1 |  |  | 1 | 12 |  | 12 |  |  | 1 | [10 empty] | A°LONG. INF. LAT
280
920
| 13 |  | 8 | 48 |  | 6 |  |  | 6 | 1.74 |  | 10.44 |  |  | 1 | [10 empty] | HORQUILLA
114
[17 empty] | 30 | [5 empty] | 30
[26 empty] | SEP.: | 200
| 14 |  | 8 | 48 |  | 2.25 |  |  | 2.25 | 2.53 |  | 5.6925 |  |  | 1 |  |  |  |  | 114 | [5 empty] | ESTRIBOS
8
8
[18 empty] | 44 |  |  |  |  | 44 |  |  | SEP.: | 200
35
| 15 |  | 16 | 96 |  | 2 |  |  | 2 | 7.9 |  | 15.8 |  |  | 1 | [10 empty] | A°LONG. LATERAL MED.
[17 empty] | 60 |  |  | 670 |  |  | 60
| 26 |  | 16 | 96 |  | 2 |  |  | 2 | 8.2 |  | 16.4 |  |  | 1 | [10 empty] | A°LONG. LATERAL MED.
60
760
| 16 |  | 12 | 72 |  | 4 |  |  | 4 | 7.6 |  | 30.4 |  |  | 1 | [10 empty] | A°LONG. SUP.
[17 empty] | 45 | [6 empty] | 45
670
| 16 |  | 12 | 72 |  | 4 |  |  | 4 | 7.6 |  | 30.4 |  |  | 1 | [10 empty] | A° LONG. INF.
[17 empty] | 45 | [6 empty] | 45
670
| 17 |  | 25 | 150 |  | 1 |  |  | 1 | 10.45 |  | 10.45 |  |  | 1 | [5 empty] | 670 |  |  |  |  | A°LONG. SUP. LAT
[16 empty] | 280 | [8 empty] | 95
| 17 |  | 25 | 150 |  | 1 |  |  | 1 | 10.45 |  | 10.45 |  |  | 1 | [5 empty] | 670 |  |  |  |  | A°LONG. INF. LAT
[17 empty] | 280 | [5 empty] | 95
| 27 |  | 25 | 150 |  | 1 |  |  | 1 | 8.15 |  | 8.15 |  |  | 1 | [10 empty] | A°LONG. SUP. LAT
[17 empty] | 50 | [7 empty] | 95
670
| 27 |  | 25 | 150 |  | 1 |  |  | 1 | 8.15 |  | 8.15 |  |  | 1 | [10 empty] | A°LONG. INF. LAT
[17 empty] | 50 | [7 empty] | 95
670
VIGA PALIZADA 15
|  | CANTIDAD: | [5 empty] | 1
| POS |  | f | MANDRIL |  | CANTIDADES |  |  |  | LONGITUDES | [5 empty] | FORMA DE LA BARRA | [9 empty] | OBSERVACIONES
[10 empty] | A CORTAR |  | TOTAL |  |  | TIPO
|  |  | (mm) | (mm) |  | PARC. |  |  | TOTAL | (m.) |  | (m.) |  |  |  | (cm)
| 1 |  | 8 | 48 |  | 273.25 |  |  | 273.25 | 3.32 |  | 907.19 |  |  | 1 | [10 empty] | ESTRIBOS
[20 empty] | 114 |  | 8
8
[18 empty] | 44 |  |  |  |  | 44 |  |  | SEP.: | 200
114
| 2 |  | 8 | 48 |  | 273.25 |  |  | 273.25 | 1.74 |  | 475.455 |  |  | 1 | [10 empty] | ESTRIBOS
[20 empty] | 35 |  | 8
8
[18 empty] | 44 |  |  |  |  | 44 |  |  | SEP.: | 200
35
| 3.a |  | 8 | 48 |  | 364.3333 |  |  | 364.3333 | 0.74 |  | 269.6067 |  |  | 1 | [10 empty] | HORQUILLA
14
[17 empty] | 30 | [5 empty] | 30
[26 empty] | SEP.: | 150
| 3.b |  | 8 | 48 |  | 182.1667 |  |  | 182.1667 | 0.78 |  | 142.09 |  |  | 1 | Armadura en espera | [9 empty] | HORQUILLA
8
[17 empty] | 40 | [5 empty] | 30
[26 empty] | SEP.: | 300
| 4.a |  | 8 | 48 |  | 4 |  |  | 4 | 12 |  | 48 |  |  | 1 | [10 empty] | A°CONSTRUCTIVA LONG.
30
1170
| 4.c |  | 8 | 48 |  | 6 |  |  | 6 | 12 |  | 72 |  |  | 1 | [10 empty] | A°CONSTRUCTIVA LONG.
1200
| 18.a |  | 16 | 96 |  | 4 |  |  | 4 | 11.8 |  | 47.2 |  |  | 1 | [10 empty] | A°LONG. LATERAL MED.
60
1120
| 18.b |  | 16 | 96 |  | 6 |  |  | 6 | 12 |  | 72 |  |  | 1 | [10 empty] | A°LONG. LATERAL MED.
1200
| 19.a |  | 12 | 72 |  | 4 |  |  | 4 | 12 |  | 48 |  |  | 1 | [10 empty] | A°LONG. SUP.
45
1155
| 19.b |  | 12 | 72 |  | 12 |  |  | 12 | 12 |  | 144 |  |  | 1 | [10 empty] | A°LONG. SUP.
1200
| 19.a |  | 12 | 72 |  | 4 |  |  | 4 | 12 |  | 48 |  |  | 1 | [10 empty] | A° LONG. INF.
45
1155
| 19.b |  | 12 | 72 |  | 12 |  |  | 12 | 12 |  | 144 |  |  | 1 | [10 empty] | A° LONG. INF.
1200
| 20.a |  | 25 | 150 |  | 2 |  |  | 2 | 11.95 |  | 23.9 |  |  | 1 | [10 empty] | A°LONG.SUP.LATERAL
95
1100
| 20.b |  | 25 | 150 |  | 6 |  |  | 6 | 12 |  | 72 |  |  | 1 | [10 empty] | A°LONG.SUP.LATERAL
1200
| 20.a |  | 25 | 150 |  | 2 |  |  | 2 | 11.95 |  | 23.9 |  |  | 1 | [10 empty] | A°LONG.INF.LATERAL
95
1100
| 20.b |  | 25 | 150 |  | 6 |  |  | 6 | 12 |  | 72 |  |  | 1 | [10 empty] | A°LONG.INF.LATERAL
1200
| 21.a |  | 16 | 96 |  | 4 |  |  | 4 | 11.8 |  | 47.2 |  |  | 1 | [10 empty] | A°LONG. LATERAL MED.
60
1120
| 22.a |  | 12 | 72 |  | 4 |  |  | 4 | 12 |  | 48 |  |  | 1 | [10 empty] | A°LONG. SUP.
45
1155
| 22.a |  | 12 | 72 |  | 4 |  |  | 4 | 12 |  | 48 |  |  | 1 | [10 empty] | A° LONG. INF.
45
1155
| 23.b |  | 25 | 150 |  | 2 |  |  | 2 | 11.95 |  | 23.9 |  |  | 1 | [10 empty] | A°LONG.SUP.LATERAL
95
1100
| 23.b |  | 25 | 150 |  | 2 |  |  | 2 | 11.95 |  | 23.9 |  |  | 1 | [10 empty] | A°LONG.SUP.LATERAL
95
1100
RESUMEN VIGA PALIZADA 11
[7 empty] | DIAMETRO |  |  |  | LARGO |  | PESO UNITARIO | [5 empty] | PESO
[7 empty] | (mm) |  |  |  | (m) |  | (kg/m) | [5 empty] | (Kg)
[7 empty] | 8 |  |  |  | 1924.8742 |  | 0.4 | [5 empty] | 769.9497
[7 empty] | 10 |  |  |  | 0 |  | 0.62 | [5 empty] | 0
[7 empty] | 12 |  |  |  | 423.2 |  | 0.88 | [5 empty] | 372.416
[7 empty] | 16 |  |  |  | 192.8 |  | 1.6 | [5 empty] | 308.48
[7 empty] | 20 |  |  |  | 0 |  | 2.46 | [5 empty] | 0
[7 empty] | 25 |  |  |  | 277.2 |  | 3.85 | [5 empty] | 1067.22
2518.0657
[7 empty] | CUANTIA: |  |  | 70.5341
RESUMEN VIGA PALIZADA 15
[7 empty] | DIAMETRO |  |  |  | LARGO |  | PESO UNITARIO | [5 empty] | PESO
[7 empty] | (mm) |  |  |  | (m) |  | (kg/m) | [5 empty] | (Kg)
[7 empty] | 8 |  |  |  | 1914.3417 |  | 0.4 | [5 empty] | 765.7367
[7 empty] | 10 |  |  |  | 0 |  | 0.62 | [5 empty] | 0
[7 empty] | 12 |  |  |  | 480 |  | 0.88 | [5 empty] | 422.4
[7 empty] | 16 |  |  |  | 166.4 |  | 1.6 | [5 empty] | 266.24
[7 empty] | 20 |  |  |  | 0 |  | 2.46 | [5 empty] | 0
[7 empty] | 25 |  |  |  | 239.6 |  | 3.85 | [5 empty] | 922.46
2376.8367
[7 empty] | CUANTIA: |  |  | 72.1736
[7 empty] | Corresponde a Documentos: | [6 empty] | PA-PH-HAE-001

## PIZADA 12 Y 16
PASO BAJO NIVEL AV. 1 Y 32 | [24 empty] | PA-PH-HAE-001
PALIZADA NORTE- PLANILLA DE DOBLADO DE HIERRO | [24 empty] | REVISIÓN |  | 0
PALIZADA 12
[7 empty] | PALIZADA 15 |  | 16
Datos
[24 empty] | A= |  | 15390
[24 empty] | B= |  | 14270
[24 empty] | C= |  | 10200
[24 empty] | D= |  | 9800
[24 empty] | E= |  | 1600
[24 empty] | F= |  | 7200
[24 empty] | G= |  | 1400
[24 empty] | H= |  | 1260
[24 empty] | I= |  | 2060
[24 empty] | J= |  | 2350
[24 empty] | K= |  | 16790
[24 empty] | L= |  | 37780
[24 empty] | M= |  | 1000
[24 empty] | N= |  | 200
[24 empty] | O= |  | 1200
[24 empty] | P= |  | 500 |  |  | Volumen Palizada 12 | 38.811
[24 empty] | Q= |  | 700
[24 empty] | R= |  | 1400 |  |  | Volumen Palizada 16 | 38.697
[24 empty] | Rec. = |  | 30
[24 empty] | Cant= |  | 1 |  | VOLUMEN
[24 empty] | TAG= |  | VIGA PALIZADA 12 Y PALIZADA 16
VIGA PALIZADA 12 Y PALIZADA 16
VIGA PALIZADA 12
|  | CANTIDAD: | [5 empty] | 1
| POS |  | f | MANDRIL |  | CANTIDADES |  |  |  | LONGITUDES | [5 empty] | FORMA DE LA BARRA | [8 empty] | OBSERVACIONES
[10 empty] | A CORTAR |  | TOTAL |  |  | TIPO
|  |  | (mm) | (mm) |  | PARC. |  |  | TOTAL | (m.) |  | (m.) |  |  |  | (cm)
| 1 |  | 8 | 48 |  | 76.65 |  |  | 76.65 | 3.32 |  | 254.478 |  |  | 1 |  |  |  |  | 114 |  |  |  |  | ESTRIBOS
8
8
[18 empty] | 44 |  |  |  |  | 44 |  | SEP.: | 200
114
| 2 |  | 8 | 48 |  | 76.65 |  |  | 76.65 | 1.74 |  | 133.371 |  |  | 1 |  |  |  |  | 35 |  |  |  |  | ESTRIBOS
8
8
[18 empty] | 44 |  |  |  |  | 44 |  | SEP.: | 200
35
| 3.a |  | 8 | 48 |  | 331.0667 |  |  | 331.0667 | 0.74 |  | 244.9893 |  |  | 1 | [9 empty] | HORQUILLA
14
[17 empty] | 30 | [5 empty] | 30
[25 empty] | SEP.: | 150
| 3.b |  | 8 | 48 |  | 201.9333 |  |  | 201.9333 | 0.74 |  | 149.4307 |  |  | 1 | Armadura en espera | [8 empty] | HORQUILLA
14
[17 empty] | 30 | [5 empty] | 30
[25 empty] | SEP.: | 300
| 4.a |  | 8 | 48 |  | 2 |  |  | 2 | 12 |  | 24 |  |  | 1 | [9 empty] | A°CONSTRUCTIVA LONG.
En bordes
30
1170
| 4.d |  | 8 | 48 |  | 2 |  |  | 2 | 11.26 |  | 22.52 |  |  | 1 | [9 empty] | A°CONSTRUCTIVA LONG.
[18 empty] | 200 |  |  |  |  | 200
726
| 4.e |  | 8 | 48 |  | 4 |  |  | 4 | 12 |  | 48 |  |  | 1 | [9 empty] | A°CONSTRUCTIVA LONG.
1200
| 4.f |  | 8 | 48 |  | 2 |  |  | 2 | 11.35 |  | 22.7 |  |  | 1 | [9 empty] | A°CONSTRUCTIVA LONG.
975
160
| 5.a |  | 16 | 96 |  | 4 |  |  | 4 | 12 |  | 48 |  |  | 1 | [9 empty] | A°LONG. LATERAL MED.
60
1140
| 5.b |  | 16 | 96 |  | 4 |  |  | 4 | 4 |  | 16 |  |  | 1 | [9 empty] | A°LONG. LATERAL MED.
400
| 6.a |  | 12 | 72 |  | 4 |  |  | 4 | 12 |  | 48 |  |  | 1 | [9 empty] | A°LONG. SUP.
1155
45
| 6.b |  | 12 | 72 |  | 4 |  |  | 4 | 3.85 |  | 15.4 |  |  | 1 | [9 empty] | A°LONG. SUP.
385
| 6.a |  | 12 | 72 |  | 4 |  |  | 4 | 12 |  | 48 |  |  | 1 | [9 empty] | A° LONG. INF.
45
1155
| 6.b |  | 12 | 72 |  | 4 |  |  | 4 | 3.85 |  | 15.4 |  |  | 1 | [9 empty] | A° LONG. INF.
385
| 7.a |  | 25 | 150 |  | 4 |  |  | 4 | 12 |  | 48 |  |  | 1 | [9 empty] | A°LONG.SUP.LATERAL
95
1105
| 7.b |  | 25 | 150 |  | 4 |  |  | 4 | 4.35 |  | 17.4 |  |  | 1 | [9 empty] | A°LONG.SUP.LATERAL
435
| 7.a |  | 25 | 150 |  | 4 |  |  | 4 | 12.05 |  | 48.2 |  |  | 1 | [9 empty] | A°LONG.INF.LATERAL
100
1105
| 7.b |  | 25 | 150 |  | 4 |  |  | 4 | 4.35 |  | 17.4 |  |  | 1 | [9 empty] | A°LONG.INF.LATERAL
435
| 8 |  | 8 | 48 |  | 156.65 |  |  | 156.65 | 3.72 |  | 582.738 |  |  | 1 |  |  |  |  | 134 |  |  |  |  | ESTRIBOS
8
8
[18 empty] | 44 |  |  |  |  | 44 |  | SEP.: | 200
134
| 9 |  | 8 | 48 |  | 156.65 |  |  | 156.65 | 1.74 |  | 272.571 |  |  | 1 |  |  |  |  | 35 |  |  |  |  | ESTRIBOS
8
8
[18 empty] | 44 |  |  |  |  | 44 |  | SEP.: | 200
35
| 10.a |  | 16 | 96 |  | 2 |  |  | 2 | 12 |  | 24 |  |  | 1 | [9 empty] | A°LONG. LATERAL MED.
1200
| 10.b |  | 16 | 96 |  | 2 |  |  | 2 | 5.32 |  | 10.64 |  |  | 1 | [9 empty] | A°LONG. LATERAL MED.
472
60
| 33.a |  | 16 | 96 |  | 2 |  |  | 2 | 8.12 |  | 16.24 |  |  | 1 | [9 empty] | A°LONG. LATERAL MED.
[20 empty] | 472 |  |  |  | 340
| 33.b |  | 16 | 96 |  | 2 |  |  | 2 | 12 |  | 24 |  |  | 1 | [9 empty] | A°LONG. LATERAL MED.
1200
| 11.a |  | 12 | 72 |  | 4 |  |  | 4 | 12 |  | 48 |  |  | 1 | [9 empty] | A°LONG. SUP.
1155
45
| 11.b |  | 12 | 72 |  | 4 |  |  | 4 | 4.32 |  | 17.28 |  |  | 1 | [9 empty] | A°LONG. SUP.
432
| 11.a |  | 12 | 72 |  | 4 |  |  | 4 | 12 |  | 48 |  |  | 1 | [9 empty] | A° LONG. INF.
45
1155
| 11.b |  | 12 | 72 |  | 4 |  |  | 4 | 4.32 |  | 17.28 |  |  | 1 | [9 empty] | A° LONG. INF.
432
| 12.a |  | 25 | 150 |  | 1 |  |  | 1 | 4.82 |  | 4.82 |  |  | 1 | [9 empty] | A°LONG.SUP.LATERAL
482
| 12.b |  | 25 | 150 |  | 1 |  |  | 1 | 12 |  | 12 |  |  | 1 | [9 empty] | A°LONG.SUP.LATERAL
1105
95
| 12.a |  | 25 | 150 |  | 1 |  |  | 1 | 4.82 |  | 4.82 |  |  | 1 | [9 empty] | A°LONG.INF.LATERAL
482
| 12.b |  | 25 | 150 |  | 1 |  |  | 1 | 12 |  | 12 |  |  | 1 | [9 empty] | A°LONG.INF.LATERAL
1105
95
| 12.e |  | 25 | 150 |  | 1 |  |  | 1 | 0 |  | 0 |  |  | 1 | [9 empty] | A°LONG.SUP.LATERAL
0
| 34.a |  | 25 | 150 |  | 1 |  |  | 1 | 12 |  | 12 |  |  | 1 | [9 empty] | A°LONG.SUP.LATERAL
346
854
| 34.a |  | 25 | 150 |  | 1 |  |  | 1 | 8.45 |  | 8.45 |  |  | 1 | [9 empty] | A°LONG.SUP.LATERAL
845
| 34.b |  | 25 | 150 |  | 1 |  |  | 1 | 12 |  | 12 |  |  | 1 | [9 empty] | A°LONG.INF.LATERAL
346
854
| 34.b |  | 25 | 150 |  | 1 |  |  | 1 | 8.45 |  | 8.45 |  |  | 1 | [9 empty] | A°LONG.SUP.LATERAL
845
| 13 |  | 8 | 48 |  | 80 |  |  | 80 | 2.14 |  | 171.2 |  |  | 1 | [9 empty] | HORQUILLA
154
[17 empty] | 30 | [5 empty] | 30
[25 empty] | SEP.: | 150
| 14 |  | 8 | 48 |  | 3 |  |  | 3 | 4.04 |  | 12.12 |  |  | 1 |  |  |  |  | 150 |  |  |  |  | ESTRIBOS
8
8
[18 empty] | 44 |  |  |  |  | 44 |  | SEP.: | 200
150
| 35 |  | 16 | 96 |  | 2 |  |  | 2 | 11.4 |  | 22.8 |  |  | 1 | [9 empty] | A°LONG. LATERAL MED.
[17 empty] | 60 | [6 empty] | 60
1020
| 15.a |  | 16 | 96 |  | 2 |  |  | 2 | 12 |  | 24 |  |  | 1 | [9 empty] | A°LONG. LATERAL MED.
[17 empty] | 340 |  |  | 860
| 15.b |  | 16 | 96 |  | 2 |  |  | 2 | 5.85 |  | 11.7 |  |  | 1 | [9 empty] | A°LONG. LATERAL MED.
[20 empty] | 245 |  |  |  | 340
| 16 |  | 12 | 72 |  | 4 |  |  | 4 | 11.1 |  | 44.4 |  |  | 1 | [9 empty] | A°LONG. SUP.
[17 empty] | 45 |  |  | 1020 |  |  |  | 45
| 16 |  | 12 | 72 |  | 4 |  |  | 4 | 11.1 |  | 44.4 |  |  | 1 | [9 empty] | A° LONG. INF.
[18 empty] | 45 | [5 empty] | 45
1020
| 36 |  | 25 | 150 |  | 2 |  |  | 2 | 11.9 |  | 23.8 |  |  | 1 | [9 empty] | A°LONG.SUP.LATERAL
[17 empty] | 85 | [6 empty] | 85
1020
| 36 |  | 25 | 150 |  | 2 |  |  | 2 | 11.9 |  | 23.8 |  |  | 1 | [9 empty] | A°LONG.INF.LATERAL
[17 empty] | 85 |  |  | 1020 |  |  |  | 85
| 17.a |  | 25 | 150 |  | 2 |  |  | 2 | 12 |  | 24 |  |  | 1 | [9 empty] | A°LONG.INF.LATERAL
[17 empty] | 340 |  |  | 860
| 17.b |  | 25 | 150 |  | 2 |  |  | 2 | 5.85 |  | 11.7 |  |  | 1 | [9 empty] | A°LONG.INF.LATERAL
[20 empty] | 245 |  |  |  | 340
| 18 |  | 16 | 96 |  | 2 |  |  | 2 | 11.74 |  | 23.48 |  |  | 1 | [9 empty] | A°LONG. LATERAL MED.
1114
60
| 38.a |  | 16 | 96 |  | 2 |  |  | 2 | 12 |  | 24 |  |  | 1 | [9 empty] | A°LONG. LATERAL MED.
[17 empty] | 340 |  |  | 860
| 38.b |  | 16 | 96 |  | 2 |  |  | 2 | 2.04 |  | 4.08 |  |  | 1 | [9 empty] | A°LONG. LATERAL MED.
204
| 19 |  | 12 | 72 |  | 4 |  |  | 4 | 11.59 |  | 46.36 |  |  | 1 | [9 empty] | A°LONG. SUP.
1114
45
| 19 |  | 12 | 72 |  | 4 |  |  | 4 | 11.59 |  | 46.36 |  |  | 1 | [9 empty] | A° LONG. INF.
45
1114
| 20 |  | 25 | 150 |  | 2 |  |  | 2 | 12 |  | 24 |  |  | 1 | [9 empty] | A°LONG.SUP.LATERAL
[17 empty] | 95 |  |  |  | 1105
| 20 |  | 25 | 150 |  | 2 |  |  | 2 | 12 |  | 24 |  |  | 1 | [9 empty] | A°LONG.INF.LATERAL
[17 empty] | 95 |  |  |  | 1105
| 21.a |  | 16 | 96 |  | 2 |  |  | 2 | 4.36 |  | 8.72 |  |  | 1 | [9 empty] | A°LONG. LATERAL MED.
207
229
| 21.b |  | 16 | 96 |  | 2 |  |  | 2 | 4.36 |  | 8.72 |  |  | 1 | [9 empty] | A°LONG. LATERAL MED.
229
207
| 22 |  | 12 | 72 |  | 4 |  |  | 4 | 2.32 |  | 9.28 |  |  | 1 | [9 empty] | A°LONG. SUP.
187
45
| 22 |  | 12 | 72 |  | 4 |  |  | 4 | 2.32 |  | 9.28 |  |  | 1 | [9 empty] | A° LONG. INF.
45
187
| 23.a |  | 25 | 150 |  | 2 |  |  | 2 | 3.52 |  | 7.04 |  |  | 1 | [9 empty] | A°LONG.SUP.LATERAL
[20 empty] | 257 |  |  |  | 95
| 23.a |  | 25 | 150 |  | 2 |  |  | 2 | 3.52 |  | 7.04 |  |  | 1 | [9 empty] | A°LONG.INF.LATERAL
95
257
| 24 |  | 16 | 96 |  | 2 |  |  | 2 | 4.9 |  | 9.8 |  |  | 1 | [9 empty] | A°LONG. LATERAL MED.
120
370
| 25 |  | 12 | 72 |  | 4 |  |  | 4 | 0.6 |  | 2.4 |  |  | 1 | [9 empty] | A°LONG. SUP.
60
Varia entre 1 m y 0,2 m
| 25 |  | 12 | 72 |  | 4 |  |  | 4 | 0.6 |  | 2.4 |  |  | 1 | [9 empty] | A° LONG. INF.
60
Varia entre 1 m y 0,2 m
| 26 |  | 25 | 150 |  | 1 |  |  | 1 | 5.1 |  | 5.1 |  |  | 1 | [9 empty] | A°LONG.SUP.LATERAL
140
370
| 26 |  | 25 | 150 |  | 1 |  |  | 1 | 5.1 |  | 5.1 |  |  | 1 | [9 empty] | A°LONG.INF.LATERAL
140
370
| 27 |  | 8 | 48 |  | 6.15 |  |  | 6.15 | 4.84 |  | 29.766 |  |  | 1 |  |  |  |  | 190 |  |  |  |  | ESTRIBOS
8
8
[18 empty] | 44 |  |  |  |  | 44 |  | SEP.: | 200
190
VIGA PALIZADA 16
|  | CANTIDAD: | [5 empty] | 1
| POS |  | f | MANDRIL |  | CANTIDADES |  |  |  | LONGITUDES | [5 empty] | FORMA DE LA BARRA | [8 empty] | OBSERVACIONES
[10 empty] | A CORTAR |  | TOTAL |  |  | TIPO
|  |  | (mm) | (mm) |  | PARC. |  |  | TOTAL | (m.) |  | (m.) |  |  |  | (cm)
| 1 |  | 8 | 48 |  | 83.65 |  |  | 83.65 | 3.32 |  | 277.718 |  |  | 1 |  |  |  |  | 114 |  |  |  |  | ESTRIBOS
8
8
[18 empty] | 44 |  |  |  |  | 44 |  | SEP.: | 200
114
| 2 |  | 8 | 48 |  | 83.65 |  |  | 83.65 | 1.74 |  | 145.551 |  |  | 1 |  |  |  |  | 35 |  |  |  |  | ESTRIBOS
8
8
[18 empty] | 44 |  |  |  |  | 44 |  | SEP.: | 200
35
| 3.a |  | 8 | 48 |  | 363.8 |  |  | 363.8 | 0.74 |  | 269.212 |  |  | 1 | [9 empty] | HORQUILLA
14
[17 empty] | 30 | [5 empty] | 30
[25 empty] | SEP.: | 150
| 3.b |  | 8 | 48 |  | 181.9 |  |  | 181.9 | 0.88 |  | 160.072 |  |  | 1 | Armadura en espera | [8 empty] | HORQUILLA
8
[17 empty] | 40 | [5 empty] | 40
[25 empty] | SEP.: | 300
| 4.a |  | 8 | 48 |  | 4 |  |  | 4 | 12 |  | 48 |  |  | 1 | [9 empty] | A°CONSTRUCTIVA LONG.
30
1170
| 4.b |  | 8 | 48 |  | 10 |  |  | 10 | 12 |  | 120 |  |  | 1 | [9 empty] | A°CONSTRUCTIVA LONG.
1200
| 4.c |  | 8 | 48 |  | 2 |  |  | 2 | 0 |  | 0 |  |  | 1 | [9 empty] | A°CONSTRUCTIVA LONG.
| 28.a |  | 16 | 96 |  | 4 |  |  | 4 | 12 |  | 48 |  |  | 1 | [9 empty] | A°LONG. LATERAL MED.
60
1140
| 28.b |  | 16 | 96 |  | 4 |  |  | 4 | 4.85 |  | 19.4 |  |  | 1 | [9 empty] | A°LONG. LATERAL MED.
485
| 29.a |  | 12 | 72 |  | 4 |  |  | 4 | 12.1 |  | 48.4 |  |  | 1 | [9 empty] | A°LONG. SUP.
1165
45
| 29.b |  | 12 | 72 |  | 4 |  |  | 4 | 4.39 |  | 17.56 |  |  | 1 | [9 empty] | A°LONG. SUP.
439
| 29.a |  | 12 | 72 |  | 4 |  |  | 4 | 12.1 |  | 48.4 |  |  | 1 | [9 empty] | A° LONG. INF.
45
1165
| 29.b |  | 12 | 72 |  | 4 |  |  | 4 | 4.39 |  | 17.56 |  |  | 1 | [9 empty] | A° LONG. INF.
439
| 30.a |  | 25 | 150 |  | 4 |  |  | 4 | 12 |  | 48 |  |  | 1 | [9 empty] | A°LONG.SUP.LATERAL
95
1105
| 30.b |  | 25 | 150 |  | 4 |  |  | 4 | 5.7 |  | 22.8 |  |  | 1 | [9 empty] | A°LONG.SUP.LATERAL
570
| 30.a |  | 25 | 150 |  | 4 |  |  | 4 | 12.05 |  | 48.2 |  |  | 1 | [9 empty] | A°LONG.INF.LATERAL
100
1105
| 30.b |  | 25 | 150 |  | 4 |  |  | 4 | 5.7 |  | 22.8 |  |  | 1 | [9 empty] | A°LONG.INF.LATERAL
570
| 8 |  | 8 | 48 |  | 188.75 |  |  | 188.75 | 3.72 |  | 702.15 |  |  | 1 |  |  |  |  | 134 |  |  |  |  | ESTRIBOS
8
8
[18 empty] | 44 |  |  |  |  | 44 |  | SEP.: | 200
134
| 9 |  | 8 | 48 |  | 188.75 |  |  | 188.75 | 1.74 |  | 328.425 |  |  | 1 |  |  |  |  | 35 |  |  |  |  | ESTRIBOS
8
8
[18 empty] | 44 |  |  |  |  | 44 |  | SEP.: | 200
35
| 30.a |  | 16 | 96 |  | 8 |  |  | 8 | 12 |  | 96 |  |  | 1 | [9 empty] | A°LONG. LATERAL MED.
1200
| 30.b |  | 16 | 96 |  | 4 |  |  | 4 | 12 |  | 48 |  |  | 1 | [9 empty] | A°LONG. LATERAL MED.
1140
60
| 31.a |  | 12 | 72 |  | 8 |  |  | 8 | 12 |  | 96 |  |  | 1 | [9 empty] | A°LONG. SUP.
1200
| 31.a |  | 12 | 72 |  | 4 |  |  | 4 | 12 |  | 48 |  |  | 1 | [9 empty] | A°LONG. SUP.
45
1155
| 31.b |  | 12 | 72 |  | 8 |  |  | 8 | 12 |  | 96 |  |  | 1 | [9 empty] | A° LONG. INF.
1200
| 31.b |  | 12 | 72 |  | 4 |  |  | 4 | 12 |  | 48 |  |  | 1 | [9 empty] | A° LONG. INF.
45
1155
| 30.a |  | 25 | 150 |  | 4 |  |  | 4 | 12 |  | 48 |  |  | 1 | [9 empty] | A°LONG.SUP.LATERAL
1200
| 30.b |  | 25 | 150 |  | 2 |  |  | 2 | 2.05 |  | 4.1 |  |  | 1 | [9 empty] | A°LONG.SUP.LATERAL
[20 empty] | 110 |  |  |  | 95
| 30.a |  | 25 | 150 |  | 4 |  |  | 4 | 12 |  | 48 |  |  | 1 | [9 empty] | A°LONG.INF.LATERAL
1200
| 30.b |  | 25 | 150 |  | 2 |  |  | 2 | 12 |  | 24 |  |  | 1 | [9 empty] | A°LONG.INF.LATERAL
95
1105
RESUMEN VIGA PALIZADA 12
[7 empty] | DIAMETRO |  |  |  | LARGO |  | PESO UNITARIO | [5 empty] | PESO
[7 empty] | (mm) |  |  |  | (m) |  | (kg/m) | [5 empty] | (Kg)
[7 empty] | 8 |  |  |  | 1967.884 |  | 0.4 | [5 empty] | 787.1536
[7 empty] | 10 |  |  |  | 0 |  | 0.62 | [5 empty] | 0
[7 empty] | 12 |  |  |  | 462.24 |  | 0.88 | [5 empty] | 406.7712
[7 empty] | 16 |  |  |  | 276.18 |  | 1.6 | [5 empty] | 441.888
[7 empty] | 20 |  |  |  | 0 |  | 2.46 | [5 empty] | 0
[7 empty] | 25 |  |  |  | 361.12 |  | 3.85 | [5 empty] | 1390.312
3026.1248
[7 empty] | CUANTIA: |  |  | 77.9708
RESUMEN VIGA PALIZADA 16
[7 empty] | DIAMETRO |  |  |  | LARGO |  | PESO UNITARIO | [5 empty] | PESO
[7 empty] | (mm) |  |  |  | (m) |  | (kg/m) | [5 empty] | (Kg)
[7 empty] | 8 |  |  |  | 2051.128 |  | 0.4 | [5 empty] | 820.4512
[7 empty] | 10 |  |  |  | 0 |  | 0.62 | [5 empty] | 0
[7 empty] | 12 |  |  |  | 419.92 |  | 0.88 | [5 empty] | 369.5296
[7 empty] | 16 |  |  |  | 211.4 |  | 1.6 | [5 empty] | 338.24
[7 empty] | 20 |  |  |  | 0 |  | 2.46 | [5 empty] | 0
[7 empty] | 25 |  |  |  | 265.9 |  | 3.85 | [5 empty] | 1023.715
2551.9358
[7 empty] | CUANTIA: |  |  | 78.2005
[7 empty] | Corresponde a Documentos: | [6 empty] | PA-PH-HAE-001

## PIZADA 13 Y 17
PASO BAJO NIVEL AV. 1 Y 32 | [25 empty] | PA-PH-HAE-001
PALIZADA NORTE- PLANILLA DE DOBLADO DE HIERRO | [25 empty] | REVISIÓN |  | 0
PALIZADA 13
[7 empty] | PALIZADA 15 |  | 17
Datos
[24 empty] | A= |  |  | 8650
[24 empty] | B= |  |  | 10500
[24 empty] | C= |  |  | 3200
[24 empty] | D= |  |  | 19790
[24 empty] | E= |  |  | 6990
[24 empty] | F= |  |  | 3430
[24 empty] | G= |  |  | 1400
[24 empty] | H= |  |  | 1200
[24 empty] | I= |  |  | 6620
[24 empty] | J= |  |  | 7700
[24 empty] | K= |  |  | 5800
[24 empty] | L= |  |  | 25580
[24 empty] | M= |  |  | 46460
[24 empty] | N= |  |  | 6990
[24 empty] | O= |  |  | 3520
[24 empty] | P= |  |  | 2060
[24 empty] | Q= |  |  | 1700
[24 empty] | R= |  |  | 1200
[24 empty] | S= |  |  | 1400
[24 empty] | T= |  |  | 700
[24 empty] | U= |  |  | 500 |  |  | Volumen Palizada 13 | 41.462
[24 empty] | V= |  |  | 100 |  |  | Volumen Palizada 17 | 38.846
[24 empty] | W= |  |  | 200
[24 empty] | X= |  |  | 1200
[24 empty] | Rec. = |  |  | 30
[24 empty] | Cant= |  |  | 1
[24 empty] | TAG= |  |  | VIGA PALIZADA 13 Y PALIZADA 17
VIGA PALIZADA 13 Y PALIZADA 17
VIGA PALIZADA 13
|  | CANTIDAD: | [5 empty] | 1
| POS |  | f | MANDRIL |  | CANTIDADES |  |  |  | LONGITUDES | [5 empty] | FORMA DE LA BARRA | [9 empty] | OBSERVACIONES
[10 empty] | A CORTAR |  | TOTAL |  |  | TIPO
|  |  | (mm) | (mm) |  | PARC. |  |  | TOTAL | (m.) |  | (m.) |  |  |  | (cm)
| 1 |  | 8 | 48 |  | 9.6 |  |  | 9.6 | 1.64 |  | 15.744 |  |  | 1 |  |  |  |  | 30 | [5 empty] | ESTRIBOS
8
8
[18 empty] | 44 |  |  |  |  | 44 |  |  | SEP.: | 150
30
| 2 |  | 8 | 48 |  | 6 |  |  | 6 | 1.64 |  | 9.84 |  |  | 1 |  |  |  |  | 30 | [5 empty] | ESTRIBOS
8
8
[18 empty] | 44 |  |  |  |  | 44 |  |  | SEP.: | 150
30
| 3 |  | 8 | 48 |  | 4 |  |  | 4 | 1.64 |  | 6.56 |  |  | 1 |  |  |  |  | 30 | [5 empty] | ESTRIBOS
8
8
[18 empty] | 44 |  |  |  |  | 44 |  |  | SEP.: | 150
30
| 4 |  | 8 | 48 |  | 2 |  |  | 2 | 7.96 |  | 15.92 |  |  | 1 |  |  |  |  | 346 | [5 empty] | ESTRIBOS
8
8
[18 empty] | 44 |  |  |  |  | 44 |  |  | SEP.: | 150
346
| 5.a |  | 8 | 48 |  | 398.2 |  |  | 398.2 | 0.74 |  | 294.668 |  |  | 1 | [10 empty] | HORQUILLA
14
[17 empty] | 30 | [5 empty] | 30
[26 empty] | SEP.: | 150
| 5.b |  | 8 | 48 |  | 199.1 |  |  | 199.1 | 0.88 |  | 175.208 |  |  | 1 | Armadura en espera | [9 empty] | HORQUILLA
8
[17 empty] | 40 | [5 empty] | 40
[26 empty] | SEP.: | 300
| 6.a |  | 8 | 48 |  | 2 |  |  | 2 | 7.05 |  | 14.1 |  |  | 1 | [10 empty] | A°CONSTRUCTIVA LONG.
En bordes
50
655
| 6.b |  | 8 | 48 |  | 2 |  |  | 2 | 9.76 |  | 19.52 |  |  | 1 |  |  |  |  | 770 | [5 empty] | A°CONSTRUCTIVA LONG.
206
| 6.c |  | 8 | 48 |  | 2 |  |  | 2 | 7.86 |  | 15.72 |  |  | 1 | [10 empty] | A°CONSTRUCTIVA LONG.
580
206
| 6.d |  | 8 | 48 |  | 2 |  |  | 2 | 7.8 |  | 15.6 |  |  | 1 | [10 empty] | A°CONSTRUCTIVA LONG.
206
574
| 6.e |  | 8 | 48 |  | 4 |  |  | 4 | 12 |  | 48 |  |  | 1 | [10 empty] | A°CONSTRUCTIVA LONG.
1200
| 7 |  | 16 | 96 |  | 2 |  |  | 2 | 7.4 |  | 14.8 |  |  | 1 | [10 empty] | A°LONG. LATERAL MED.
85
655
| 8 |  | 25 | 150 |  | 1 |  |  | 1 | 7.9 |  | 7.9 |  |  | 1 | [6 empty] | 135 |  |  |  | A°LONG.SUP.LATERAL
655
| 8 |  | 25 | 150 |  | 1 |  |  | 1 | 7.9 |  | 7.9 |  |  | 1 | [6 empty] | 135 |  |  |  | A°LONG.INF.LATERAL
655
| 9 |  | 12 | 72 |  | 4 |  |  | 4 | 1.5 |  | 6 |  |  | 1 | [10 empty] | A°LONG. SUP.
100
50
Varia entre 180 y 20
| 9 |  | 12 | 72 |  | 4 |  |  | 4 | 1.5 |  | 6 |  |  | 1 | [10 empty] | A° LONG. INF.
50
100
Varia entre 180 y 20
| 10 |  | 12 | 72 |  | 4 |  |  | 4 | 3.12 |  | 12.48 |  |  | 1 | [10 empty] | A°LONG. SUP.
50
262
Varia entre 343 y 180
| 10 |  | 12 | 72 |  | 4 |  |  | 4 | 3.12 |  | 12.48 |  |  | 1 | [10 empty] | A° LONG. INF.
50
262
Varia entre 343 y 180
| 11 |  | 12 | 72 |  | 4 |  |  | 4 | 3.93 |  | 15.72 |  |  | 1 | [10 empty] | A°LONG. SUP.
343
50
| 11 |  | 12 | 72 |  | 4 |  |  | 4 | 3.93 |  | 15.72 |  |  | 1 | [10 empty] | A° LONG. INF.
50
343
| 12 |  | 16 | 96 |  | 2 |  |  | 2 | 7.76 |  | 15.52 |  |  | 1 | [10 empty] | A°LONG. LATERAL MED.
346
430
| 13 |  | 25 | 150 |  | 1 |  |  | 1 | 8.26 |  | 8.26 |  |  | 1 | [10 empty] | A°LONG.SUP.LATERAL
346
480
| 13 |  | 25 | 150 |  | 1 |  |  | 1 | 8.26 |  | 8.26 |  |  | 1 | [10 empty] | A°LONG.INF.LATERAL
346
480
| 14 |  | 16 | 96 |  | 2 |  |  | 2 | 4.9 |  | 9.8 |  |  | 1 | [10 empty] | A°LONG. LATERAL MED.
60
430
| 15 |  | 25 | 150 |  | 1 |  |  | 1 | 5.75 |  | 5.75 |  |  | 1 | [10 empty] | A°LONG.SUP.LATERAL
95
480
| 15 |  | 25 | 150 |  | 1 |  |  | 1 | 5.75 |  | 5.75 |  |  | 1 | [10 empty] | A°LONG.INF.LATERAL
95
480
| 16 |  | 8 | 48 |  | 235.4 |  |  | 235.4 | 3.72 |  | 875.688 |  |  | 1 |  |  |  |  | 134 | [5 empty] | ESTRIBOS
8
8
[18 empty] | 44 |  |  |  |  | 44 |  |  | SEP.: | 150
134
| 17 |  | 8 | 48 |  | 235.4 |  |  | 235.4 | 1.74 |  | 409.596 |  |  | 1 |  |  |  |  | 35 | [5 empty] | ESTRIBOS
8
8
[18 empty] | 44 |  |  |  |  | 44 |  |  | SEP.: | 150
35
| 18 |  | 16 | 96 |  | 2 |  |  | 2 | 10.86 |  | 21.72 |  |  | 1 | [10 empty] | A°LONG. LATERAL MED.
340
746
| 19 |  | 12 | 72 |  | 4 |  |  | 4 | 7.91 |  | 31.64 |  |  | 1 |  |  |  |  | 746 | [5 empty] | A°LONG. SUP.
45
| 19 |  | 12 | 72 |  | 4 |  |  | 4 | 7.91 |  | 31.64 |  |  | 1 | [10 empty] | A° LONG. INF.
746
45
| 20 |  | 25 | 150 |  | 1 |  |  | 1 | 11.36 |  | 11.36 |  |  | 1 | [10 empty] | A°LONG.SUP.LATERAL
340
796
| 20 |  | 25 | 150 |  | 1 |  |  | 1 | 11.36 |  | 11.36 |  |  | 1 | [10 empty] | A°LONG.INF.LATERAL
340
796
| 21 |  | 16 | 96 |  | 2 |  |  | 2 | 7.47 |  | 14.94 |  |  | 1 | [10 empty] | A°LONG. LATERAL MED.
747
| 22 |  | 25 | 150 |  | 1 |  |  | 1 | 7.47 |  | 7.47 |  |  | 1 | [10 empty] | A°LONG.SUP.LATERAL
747
| 22 |  | 25 | 150 |  | 1 |  |  | 1 | 7.47 |  | 7.47 |  |  | 1 | [10 empty] | A°LONG.INF.LATERAL
747
| 23 |  | 16 | 96 |  | 2 |  |  | 2 | 4.86 |  | 9.72 |  |  | 1 | [10 empty] | A°LONG. LATERAL MED.
486
| 24 |  | 16 | 96 |  | 4 |  |  | 4 | 5.76 |  | 23.04 |  |  | 1 | [10 empty] | A°LONG. SUP.
486
[17 empty] | 45 | [6 empty] | 45
| 24 |  | 16 | 96 |  | 4 |  |  | 4 | 5.76 |  | 23.04 |  |  | 1 | [10 empty] | A° LONG. INF.
[17 empty] | 45 | [6 empty] | 45
486
| 25 |  | 25 | 150 |  | 1 |  |  | 1 | 4.86 |  | 4.86 |  |  | 1 | [10 empty] | A°LONG.SUP.LATERAL
486
| 25 |  | 25 | 150 |  | 1 |  |  | 1 | 4.86 |  | 4.86 |  |  | 1 | [10 empty] | A°LONG.INF.LATERAL
486
| 26 |  | 8 | 48 |  | 23.0667 |  |  | 23.0667 | 1.8 |  | 41.52 |  |  | 1 | [10 empty] | HORQUILLA
120
[17 empty] | 30 | [5 empty] | 30
[26 empty] | SEP.: | 150
| 27.a |  | 16 | 96 |  | 2 |  |  | 2 | 6.1 |  | 12.2 |  |  | 1 |  |  |  |  | 270 | [5 empty] | A°LONG. LATERAL MED.
340
| 27.b |  | 16 | 96 |  | 2 |  |  | 2 | 12 |  | 24 |  |  | 1 |  |  |  |  | 860 | [5 empty] | A°LONG. LATERAL MED.
340
| 28.a |  | 25 | 150 |  | 1 |  |  | 1 | 6.1 |  | 6.1 |  |  | 1 |  |  |  |  | 270 | [5 empty] | A°LONG.SUP.LATERAL
340
| 28.a |  | 25 | 150 |  | 1 |  |  | 1 | 12 |  | 12 |  |  | 1 |  |  |  |  | 860 | [5 empty] | A°LONG.SUP.LATERAL
340
| 28.b |  | 25 | 150 |  | 1 |  |  | 1 | 6.1 |  | 6.1 |  |  | 1 |  |  |  |  | 270 | [5 empty] | A°LONG.INF.LATERAL
340
| 28.b |  | 25 | 150 |  | 1 |  |  | 1 | 12 |  | 12 |  |  | 1 |  |  |  |  | 860 | [5 empty] | A°LONG.INF.LATERAL
340
| 29 |  | 16 | 96 |  | 4 |  |  | 4 | 4.36 |  | 17.44 |  |  | 1 | [10 empty] | A° LONG. INF.
[17 empty] | 45 | [6 empty] | 45
346
| 30 |  | 16 | 96 |  | 2 |  |  | 2 | 5.8 |  | 11.6 |  |  | 1 |  |  |  |  | 580 | [5 empty] | A°LONG. LATERAL MED.
| 31 |  | 12 | 72 |  | 4 |  |  | 4 | 4.46 |  | 17.84 |  |  | 1 | [10 empty] | A°LONG. SUP.
[17 empty] | 50 | [6 empty] | 50
346
| 32 |  | 25 | 150 |  | 1 |  |  | 1 | 6.75 |  | 6.75 |  |  | 1 |  |  |  |  | 580 | [5 empty] | A°LONG.SUP.LATERAL
95
| 32 |  | 25 | 150 |  | 1 |  |  | 1 | 6.75 |  | 6.75 |  |  | 1 |  |  |  |  | 580 | [5 empty] | A°LONG.INF.LATERAL
95
| 33 |  | 16 | 96 |  | 2 |  |  | 2 | 9.84 |  | 19.68 |  |  | 1 | [10 empty] | A°LONG. LATERAL MED.
[17 empty] | 340 | [7 empty] | 304
340
| 34 |  | 25 | 150 |  | 1 |  |  | 1 | 9.84 |  | 9.84 |  |  | 1 | [10 empty] | A°LONG.SUP.LATERAL
[17 empty] | 340 | [7 empty] | 304
340
| 34 |  | 25 | 150 |  | 1 |  |  | 1 | 9.84 |  | 9.84 |  |  | 1 | [10 empty] | A°LONG.INF.LATERAL
[17 empty] | 340 | [7 empty] | 304
340
| 35 |  | 16 | 96 |  | 2 |  |  | 2 | 12 |  | 24 |  |  | 1 |  |  |  |  | 895 | [5 empty] | A°LONG. LATERAL MED.
305
| 36 |  | 25 | 150 |  | 1 |  |  | 1 | 12 |  | 12 |  |  | 1 |  |  |  |  | 895 | [5 empty] | A°LONG.SUP.LATERAL
305
| 36 |  | 25 | 150 |  | 1 |  |  | 1 | 12 |  | 12 |  |  | 1 |  |  |  |  | 895 | [5 empty] | A°LONG.INF.LATERAL
305
| 37 |  | 16 | 96 |  | 4 |  |  | 4 | 11.44 |  | 45.76 |  |  | 1 |  |  |  |  | 1084 | [5 empty] | A°LONG. LATERAL MED.
60
| 38 |  | 16 | 96 |  | 4 |  |  | 4 | 11.29 |  | 45.16 |  |  | 1 | [10 empty] | A°LONG. SUP.
1084
45
| 38 |  | 16 | 96 |  | 4 |  |  | 4 | 11.29 |  | 45.16 |  |  | 1 | [10 empty] | A° LONG. INF.
45
1084
| 39 |  | 25 | 150 |  | 2 |  |  | 2 | 11.79 |  | 23.58 |  |  | 1 |  |  |  |  | 1084 | [5 empty] | A°LONG.SUP.LATERAL
95
| 39 |  | 25 | 150 |  | 2 |  |  | 2 | 11.79 |  | 23.58 |  |  | 1 |  |  |  |  | 1084 | [5 empty] | A°LONG.INF.LATERAL
95
| 40 |  | 8 | 48 |  | 34.65 |  |  | 34.65 | 3.32 |  | 115.038 |  |  | 1 |  |  |  |  | 114 | [5 empty] | ESTRIBOS
8
8
[18 empty] | 44 |  |  |  |  | 44 |  |  | SEP.: | 200
114
| 41 |  | 8 | 48 |  | 34.65 |  |  | 34.65 | 1.74 |  | 60.291 |  |  | 1 |  |  |  |  | 35 | [5 empty] | ESTRIBOS
8
8
[18 empty] | 44 |  |  |  |  | 44 |  |  | SEP.: | 200
35
| 42 |  | 16 | 96 |  | 4 |  |  | 4 | 8.56 |  | 34.24 |  |  | 1 |  |  |  |  | 796 | [5 empty] | A°LONG. LATERAL MED.
60
| 43 |  | 16 | 96 |  | 4 |  |  | 4 | 8.41 |  | 33.64 |  |  | 1 | [10 empty] | A°LONG. SUP.
796
45
| 43 |  | 16 | 96 |  | 4 |  |  | 4 | 8.41 |  | 33.64 |  |  | 1 | [10 empty] | A° LONG. INF.
45
796
| 44 |  | 25 | 150 |  | 2 |  |  | 2 | 9.31 |  | 18.62 |  |  | 1 |  |  |  |  | 836 | [5 empty] | A°LONG.SUP.LATERAL
95
| 44 |  | 25 | 150 |  | 2 |  |  | 2 | 9.31 |  | 18.62 |  |  | 1 |  |  |  |  | 836 | [5 empty] | A°LONG.INF.LATERAL
95
VIGA PALIZADA 17
|  | CANTIDAD: | [5 empty] | 1
| POS |  | f | MANDRIL |  | CANTIDADES |  |  |  | LONGITUDES | [5 empty] | FORMA DE LA BARRA | [9 empty] | OBSERVACIONES
[10 empty] | A CORTAR |  | TOTAL |  |  | TIPO
|  |  | (mm) | (mm) |  | PARC. |  |  | TOTAL | (m.) |  | (m.) |  |  |  | (cm)
| 5.a |  | 8 | 48 |  | 356.3333 |  |  | 356.3333 | 0.74 |  | 263.6867 |  |  | 1 | [10 empty] | HORQUILLA
14
[17 empty] | 30 | [5 empty] | 30
[26 empty] | SEP.: | 150
| 5.b |  | 8 | 48 |  | 178.1667 |  |  | 178.1667 | 0.88 |  | 156.7867 |  |  | 1 | Armadura en espera | [9 empty] | HORQUILLA
8
[17 empty] | 40 | [5 empty] | 40
[26 empty] | SEP.: | 300
| 6.a |  | 8 | 48 |  | 4 |  |  | 4 | 12 |  | 48 |  |  | 1 | [10 empty] | A°CONSTRUCTIVA LONG.
[17 empty] | 30 |  |  | 1170
| 6.b |  | 8 | 48 |  | 4 |  |  | 4 | 12 |  | 48 |  |  | 1 | [10 empty] | A°CONSTRUCTIVA LONG.
1200
| 16 |  | 8 | 48 |  | 309.3333 |  |  | 309.3333 | 3.72 |  | 1150.72 |  |  | 1 |  |  |  |  | 134 | [5 empty] | ESTRIBOS
8
8
[18 empty] | 44 |  |  |  |  | 44 |  |  | SEP.: | 150
134
| 17 |  | 8 | 48 |  | 309.3333 |  |  | 309.3333 | 1.74 |  | 538.24 |  |  | 1 |  |  |  |  | 35 | [5 empty] | ESTRIBOS
8
8
[18 empty] | 44 |  |  |  |  | 44 |  |  | SEP.: | 150
35
| 40 |  | 8 | 48 |  | 34.65 |  |  | 34.65 | 3.32 |  | 115.038 |  |  | 1 |  |  |  |  | 114 | [5 empty] | ESTRIBOS
8
8
[18 empty] | 44 |  |  |  |  | 44 |  |  | SEP.: | 200
114
| 41 |  | 8 | 48 |  | 34.65 |  |  | 34.65 | 1.74 |  | 60.291 |  |  | 1 |  |  |  |  | 35 | [5 empty] | ESTRIBOS
8
8
[18 empty] | 44 |  |  |  |  | 44 |  |  | SEP.: | 200
35
| 45.a |  | 16 | 96 |  | 4 |  |  | 4 | 12 |  | 48 |  |  | 1 |  |  |  |  | 1100 | [5 empty] | A°LONG. LATERAL MED.
100
| 45.b |  | 16 | 96 |  | 4 |  |  | 4 | 12 |  | 48 |  |  | 1 |  |  |  |  | 1200 | [5 empty] | A°LONG. LATERAL MED.
| 46.a |  | 16 | 96 |  | 4 |  |  | 4 | 11.95 |  | 47.8 |  |  | 1 | [10 empty] | A°LONG. SUP.
1150
45
| 46.b |  | 16 | 96 |  | 12 |  |  | 12 | 12 |  | 144 |  |  | 1 | [10 empty] | A°LONG. SUP.
1200
| 46.a |  | 16 | 96 |  | 4 |  |  | 4 | 11.95 |  | 47.8 |  |  | 1 | [10 empty] | A°LONG. SUP.
1150
45
| 46.b |  | 16 | 96 |  | 12 |  |  | 12 | 12 |  | 144 |  |  | 1 | [10 empty] | A°LONG. SUP.
1200
| 47.a |  | 25 | 150 |  | 1 |  |  | 1 | 12 |  | 12 |  |  | 1 |  |  |  |  | 1105 | [5 empty] | A°LONG.SUP.LATERAL
95
| 47.b |  | 25 | 150 |  | 3 |  |  | 3 | 12 |  | 36 |  |  | 1 |  |  |  |  | 1200 | [5 empty] | A°LONG.SUP.LATERAL
| 47.a |  | 25 | 150 |  | 1 |  |  | 1 | 12 |  | 12 |  |  | 1 |  |  |  |  | 1105 | [5 empty] | A°LONG.INF.LATERAL
95
| 47.b |  | 25 | 150 |  | 3 |  |  | 3 | 12 |  | 36 |  |  | 1 |  |  |  |  | 1200 | [5 empty] | A°LONG.INF.LATERAL
| 48.a |  | 16 | 96 |  | 2 |  |  | 2 | 12 |  | 24 |  |  | 1 | [10 empty] | A°LONG. LATERAL MED.
60
1140
| 48.b |  | 16 | 96 |  | 4 |  |  | 4 | 12 |  | 48 |  |  | 1 | [10 empty] | A°LONG. LATERAL MED.
1200
| 48.c |  | 16 | 96 |  | 2 |  |  | 2 | 12 |  | 24 |  |  | 1 | [10 empty] | A°LONG. LATERAL MED.
100
1100
| 49.a |  | 25 | 150 |  | 1 |  |  | 1 | 12 |  | 12 |  |  | 1 |  |  |  |  | 1105 | [5 empty] | A°LONG.SUP.LATERAL
95
| 49.b |  | 25 | 150 |  | 2 |  |  | 2 | 12 |  | 24 |  |  | 1 |  |  |  |  | 1200 | [5 empty] | A°LONG.SUP.LATERAL
| 49.c |  | 25 | 150 |  | 1 |  |  | 1 | 12 |  | 12 |  |  | 1 |  |  |  |  | 1105 | [5 empty] | A°LONG.SUP.LATERAL
95
| 49.a |  | 25 | 150 |  | 1 |  |  | 1 | 12 |  | 12 |  |  | 1 |  |  |  |  | 1105 | [5 empty] | A°LONG.SUP.LATERAL
95
| 49.b |  | 25 | 150 |  | 4 |  |  | 4 | 12 |  | 48 |  |  | 1 |  |  |  |  | 1200 | [5 empty] | A°LONG.SUP.LATERAL
| 49.c |  | 25 | 150 |  | 1 |  |  | 1 | 12 |  | 12 |  |  | 1 |  |  |  |  | 1105 | [5 empty] | A°LONG.SUP.LATERAL
95
| 50 |  | 16 | 96 |  | 4 |  |  | 4 | 7.93 |  | 31.72 |  |  | 1 |  |  |  |  | 693 | [5 empty] | A°LONG. LATERAL MED.
100
| 51 |  | 16 | 96 |  | 4 |  |  | 4 | 7.83 |  | 31.32 |  |  | 1 | [10 empty] | A°LONG. SUP.
693
[17 empty] | 45 | [6 empty] | 45
| 51 |  | 16 | 96 |  | 4 |  |  | 4 | 7.83 |  | 31.32 |  |  | 1 | [10 empty] | A° LONG. INF.
[17 empty] | 45 | [6 empty] | 45
693
| 52 |  | 25 | 150 |  | 2 |  |  | 2 | 9.24 |  | 18.48 |  |  | 1 |  |  |  |  | 829 | [5 empty] | A°LONG.SUP.LATERAL
95
| 52 |  | 25 | 150 |  | 2 |  |  | 2 | 9.24 |  | 18.48 |  |  | 1 |  |  |  |  | 829 | [5 empty] | A°LONG.INF.LATERAL
95
RESUMEN VIGA PALIZADA 13
[7 empty] | DIAMETRO |  |  |  | LARGO |  | PESO UNITARIO | [5 empty] | PESO
[7 empty] | (mm) |  |  |  | (m) |  | (kg/m) | [5 empty] | (Kg)
[7 empty] | 8 |  |  |  | 2133.013 |  | 0.4 | [5 empty] | 853.2052
[7 empty] | 10 |  |  |  | 0 |  | 0.62 | [5 empty] | 0
[7 empty] | 12 |  |  |  | 149.52 |  | 0.88 | [5 empty] | 131.5776
[7 empty] | 16 |  |  |  | 479.1 |  | 1.6 | [5 empty] | 766.56
[7 empty] | 20 |  |  |  | 0 |  | 2.46 | [5 empty] | 0
[7 empty] | 25 |  |  |  | 268.98 |  | 3.85 | [5 empty] | 1035.573
2786.9158
[7 empty] | CUANTIA: |  |  | 67.2161
RESUMEN VIGA PALIZADA 17
[7 empty] | DIAMETRO |  |  |  | LARGO |  | PESO UNITARIO | [5 empty] | PESO
[7 empty] | (mm) |  |  |  | (m) |  | (kg/m) | [5 empty] | (Kg)
[7 empty] | 8 |  |  |  | 2380.7623 |  | 0.4 | [5 empty] | 952.3049
[7 empty] | 10 |  |  |  | 0 |  | 0.62 | [5 empty] | 0
[7 empty] | 12 |  |  |  | 0 |  | 0.88 | [5 empty] | 0
[7 empty] | 16 |  |  |  | 669.96 |  | 1.6 | [5 empty] | 1071.936
[7 empty] | 20 |  |  |  | 0 |  | 2.46 | [5 empty] | 0
[7 empty] | 25 |  |  |  | 252.96 |  | 3.85 | [5 empty] | 973.896
2998.1369
[7 empty] | CUANTIA: |  |  | 71.7427
[7 empty] | Corresponde a Documentos: | [6 empty] | PA-PH-HAE-001

## PIZADA 14 Y 18
PASO BAJO NIVEL AV. 1 Y 32 | [25 empty] | PA-PH-HAE-001
PALIZADA NORTE- PLANILLA DE DOBLADO DE HIERRO | [25 empty] | REVISIÓN |  | 0
PALIZADA 13
[7 empty] | PALIZADA 15 |  | 17
Datos
[24 empty] | A= |  |  | 19300
[24 empty] | B= |  |  | 31420
[24 empty] | C= |  |  | 18100
[24 empty] | D= |  |  | 1200
[24 empty] | E= |  |  | 53680
[24 empty] | F= |  |  | 3300
[24 empty] | G= |  |  | 1200
[24 empty] | H= |  |  | 1000 |  | Volumen Palizada 14 | 35.187
[24 empty] | I= |  |  | 200 |  | Volumen Palizada 18 | 32.198
[24 empty] | J= |  |  | 500
[24 empty] | K= |  |  | 700
[24 empty] | Rec. = |  |  | 30
[24 empty] | Cant= |  |  | 1
[24 empty] | TAG= |  |  | VIGA PALIZADA 14 Y PALIZADA 18
VIGA PALIZADA 14 Y PALIZADA 18
VIGA PALIZADA 14
|  | CANTIDAD: | [5 empty] | 1
| POS |  | f | MANDRIL |  | CANTIDADES |  |  |  | LONGITUDES | [5 empty] | FORMA DE LA BARRA | [9 empty] | OBSERVACIONES
[10 empty] | A CORTAR |  | TOTAL |  |  | TIPO
|  |  | (mm) | (mm) |  | PARC. |  |  | TOTAL | (m.) |  | (m.) |  |  |  | (cm)
| 1 |  | 8 | 48 |  | 7.2 |  |  | 7.2 | 3.32 |  | 23.904 |  |  | 1 |  |  |  |  | 114 | [5 empty] | ESTRIBOS
8
8
[18 empty] | 44 |  |  |  |  | 44 |  |  | SEP.: | 200
114
| 2 |  | 8 | 48 |  | 12.2 |  |  | 12.2 | 1.74 |  | 21.228 |  |  | 1 |  |  |  |  | 35 | [5 empty] | ESTRIBOS
8
8
[18 empty] | 44 |  |  |  |  | 44 |  |  | SEP.: | 200
35
| 3.a |  | 8 | 48 |  | 368.1333 |  |  | 368.1333 | 1.04 |  | 382.8587 |  |  | 1 | [10 empty] | HORQUILLA
44
[17 empty] | 30 | [5 empty] | 30
[26 empty] | SEP.: | 150
| 3.b |  | 8 | 48 |  | 184.0667 |  |  | 184.0667 | 0.88 |  | 161.9787 |  |  | 1 | Armadura en espera | [9 empty] | HORQUILLA
8
[17 empty] | 40 | [5 empty] | 40
[26 empty] | SEP.: | 300
| 4.a |  | 8 | 48 |  | 2 |  |  | 2 | 12 |  | 24 |  |  | 1 | [10 empty] | A°CONSTRUCTIVA LONG.
[17 empty] | 30 |  |  |  | 1170
| 4.b |  | 8 | 48 |  | 2 |  |  | 2 | 6.4 |  | 12.8 |  |  | 1 | [10 empty] | A°CONSTRUCTIVA LONG.
640
| 4.c |  | 8 | 48 |  | 2 |  |  | 2 | 12 |  | 24 |  |  | 1 | [10 empty] | A°CONSTRUCTIVA LONG.
330
870
| 4.d |  | 8 | 48 |  | 2 |  |  | 2 | 12 |  | 24 |  |  | 1 | [10 empty] | A°CONSTRUCTIVA LONG.
1200
| 4.e |  | 8 | 48 |  | 2 |  |  | 2 | 12 |  | 24 |  |  | 1 | [10 empty] | A°CONSTRUCTIVA LONG.
30
1170
| 5.a |  | 16 | 96 |  | 4 |  |  | 4 | 12.05 |  | 48.2 |  |  | 1 | [10 empty] | A°LONG. LATERAL MED.
60
1145
| 5.b |  | 16 | 96 |  | 4 |  |  | 4 | 8.45 |  | 33.8 |  |  | 1 | [10 empty] | A°LONG. LATERAL MED.
60
785
| 6.a |  | 12 | 72 |  | 1 |  |  | 1 | 8.69 |  | 8.69 |  |  | 1 | [6 empty] | 824 |  |  |  | A°LONG. SUP.
45
| 6.b |  | 12 | 72 |  | 1 |  |  | 1 | 12.1 |  | 12.1 |  |  | 1 |  |  |  |  | 1165 | [5 empty] | A°LONG. SUP.
45
| 6.a |  | 12 | 72 |  | 1 |  |  | 1 | 10.67 |  | 10.67 |  |  | 1 | [10 empty] | A° LONG. INF.
45
1022
| 6.b |  | 12 | 72 |  | 1 |  |  | 1 | 10.67 |  | 10.67 |  |  | 1 | [10 empty] | A° LONG. INF.
45
1022
| 7.a |  | 25 | 150 |  | 2 |  |  | 2 | 12 |  | 24 |  |  | 1 | [10 empty] | A°LONG.SUP.LATERAL
95
1105
| 7.b |  | 25 | 150 |  | 2 |  |  | 2 | 12 |  | 24 |  |  | 1 | [10 empty] | A°LONG.SUP.LATERAL
1200
| 7.a |  | 25 | 150 |  | 2 |  |  | 2 | 12 |  | 24 |  |  | 1 | [10 empty] | A°LONG.INF.LATERAL
95
1105
| 7.b |  | 25 | 150 |  | 2 |  |  | 2 | 12 |  | 24 |  |  | 1 | [10 empty] | A°LONG.INF.LATERAL
1200
| 8 |  | 16 | 96 |  | 2 |  |  | 2 | 6.1 |  | 12.2 |  |  | 1 | [10 empty] | A°LONG. LATERAL MED.
166
444
| 9 |  | 12 | 72 |  | 4 |  |  | 4 | 5.34 |  | 21.36 |  |  | 1 |  |  |  |  | 444 | [5 empty] | A°LONG. SUP.
[17 empty] | 45 | [7 empty] | 45
| 10 |  | 25 | 150 |  | 1 |  |  | 1 | 5.39 |  | 5.39 |  |  | 1 | [10 empty] | A°LONG.SUP.LATERAL
95
444
| 10 |  | 25 | 150 |  | 1 |  |  | 1 | 5.39 |  | 5.39 |  |  | 1 | [10 empty] | A°LONG.INF.LATERAL
95
444
| 11 |  | 8 | 48 |  | 32 |  |  | 32 | 1.04 |  | 33.28 |  |  | 1 | [10 empty] | HORQUILLA
44
[17 empty] | 30 | [5 empty] | 30
[26 empty] | SEP.: | 150
| 12 |  | 16 | 96 |  | 2 |  |  | 2 | 6.1 |  | 12.2 |  |  | 1 | [10 empty] | A°LONG. LATERAL MED.
166
444
| 13 |  | 12 | 72 |  | 4 |  |  | 4 | 5.34 |  | 21.36 |  |  | 1 | [10 empty] | A° LONG. INF.
[17 empty] | 45 | [7 empty] | 45
444
| 14 |  | 25 | 150 |  | 1 |  |  | 1 | 5.99 |  | 5.99 |  |  | 1 | [10 empty] | A°LONG.SUP.LATERAL
95
504
| 14 |  | 25 | 150 |  | 1 |  |  | 1 | 6.59 |  | 6.59 |  |  | 1 | [10 empty] | A°LONG.INF.LATERAL
95
564
| 15.a |  | 16 | 96 |  | 8 |  |  | 8 | 12 |  | 96 |  |  | 1 | [10 empty] | A°LONG. LATERAL MED.
1200
| 15.b |  | 16 | 96 |  | 4 |  |  | 4 | 12 |  | 48 |  |  | 1 | [10 empty] | A°LONG. LATERAL MED.
60
1140
| 16.a |  | 12 | 72 |  | 4 |  |  | 4 | 12.1 |  | 48.4 |  |  | 1 | [10 empty] | A°LONG. SUP.
[17 empty] | 45 |  |  |  | 1165
| 16.b |  | 12 | 72 |  | 4 |  |  | 4 | 12 |  | 48 |  |  | 1 | [10 empty] | A°LONG. SUP.
1200
| 16.c |  | 12 | 72 |  | 4 |  |  | 4 | 12.1 |  | 48.4 |  |  | 1 | [10 empty] | A°LONG. SUP.
45
1165
| 16.a |  | 12 | 72 |  | 4 |  |  | 4 | 12.1 |  | 48.4 |  |  | 1 | [10 empty] | A° LONG. INF.
45
1165
| 16.b |  | 12 | 72 |  | 4 |  |  | 4 | 12 |  | 48 |  |  | 1 | [10 empty] | A° LONG. INF.
1200
| 16.c |  | 12 | 72 |  | 4 |  |  | 4 | 12.1 |  | 48.4 |  |  | 1 | [10 empty] | A° LONG. INF.
45
1165
| 17.a |  | 25 | 150 |  | 2 |  |  | 2 | 12 |  | 24 |  |  | 1 | [10 empty] | A°LONG.SUP.LATERAL
95
1105
| 17.b |  | 25 | 150 |  | 2 |  |  | 2 | 12 |  | 24 |  |  | 1 | [10 empty] | A°LONG.SUP.LATERAL
1200
| 17.c |  | 25 | 150 |  | 2 |  |  | 2 | 11.65 |  | 23.3 |  |  | 1 | [10 empty] | A°LONG.SUP.LATERAL
60
1105
| 17.a |  | 25 | 150 |  | 2 |  |  | 2 | 12.75 |  | 25.5 |  |  | 1 | [10 empty] | A°LONG.INF.LATERAL
110
1165
| 17.b |  | 25 | 150 |  | 2 |  |  | 2 | 12 |  | 24 |  |  | 1 | [10 empty] | A°LONG.INF.LATERAL
1200
| 17.c |  | 25 | 150 |  | 2 |  |  | 2 | 12 |  | 24 |  |  | 1 | [10 empty] | A°LONG.INF.LATERAL
100
1100
VIGA PALIZADA 18
|  | CANTIDAD: | [5 empty] | 1
| POS |  | f | MANDRIL |  | CANTIDADES |  |  |  | LONGITUDES | [5 empty] | FORMA DE LA BARRA | [9 empty] | OBSERVACIONES
[10 empty] | A CORTAR |  | TOTAL |  |  | TIPO
|  |  | (mm) | (mm) |  | PARC. |  |  | TOTAL | (m.) |  | (m.) |  |  |  | (cm)
| 1 |  | 8 | 48 |  | 268.1 |  |  | 268.1 | 3.32 |  | 890.092 |  |  | 1 |  |  |  |  | 114 | [5 empty] | ESTRIBOS
8
8
[18 empty] | 44 |  |  |  |  | 44 |  |  | SEP.: | 200
114
| 2 |  | 8 | 48 |  | 268.1 |  |  | 268.1 | 1.74 |  | 466.494 |  |  | 1 |  |  |  |  | 35 | [5 empty] | ESTRIBOS
8
8
[18 empty] | 44 |  |  |  |  | 44 |  |  | SEP.: | 200
35
| 3.a |  | 8 | 48 |  | 357.8667 |  |  | 357.8667 | 1.04 |  | 372.1813 |  |  | 1 | [10 empty] | HORQUILLA
44
[17 empty] | 30 | [5 empty] | 30
[26 empty] | SEP.: | 150
| 3.b |  | 8 | 48 |  | 178.9333 |  |  | 178.9333 | 0.88 |  | 157.4613 |  |  | 1 | Armadura en espera | [9 empty] | HORQUILLA
8
[17 empty] | 40 | [5 empty] | 40
[26 empty] | SEP.: | 300
| 4.a |  | 8 | 48 |  | 2 |  |  | 2 | 12 |  | 24 |  |  | 1 | [10 empty] | A°CONSTRUCTIVA LONG.
[17 empty] | 30 |  |  |  | 1170
| 4.b |  | 8 | 48 |  | 6 |  |  | 6 | 12 |  | 72 |  |  | 1 | [10 empty] | A°CONSTRUCTIVA LONG.
1200
| 4.c |  | 8 | 48 |  | 2 |  |  | 2 | 12 |  | 24 |  |  | 1 |  |  |  |  | 1170 | [5 empty] | A°CONSTRUCTIVA LONG.
30
| 18.a |  | 16 | 96 |  | 4 |  |  | 4 | 12 |  | 48 |  |  | 1 |  |  |  |  | 1140 | [5 empty] | A°LONG. LATERAL MED.
60
| 18.b |  | 16 | 96 |  | 12 |  |  | 12 | 12 |  | 144 |  |  | 1 | [10 empty] | A°LONG. LATERAL MED.
1200
| 18.c |  | 16 | 96 |  | 4 |  |  | 4 | 12 |  | 48 |  |  | 1 |  |  |  |  | 1140 | [5 empty] | A°LONG. LATERAL MED.
60
| 19.a |  | 12 | 72 |  | 4 |  |  | 4 | 12 |  | 48 |  |  | 1 | [5 empty] | 1155 |  |  |  |  | A°LONG. SUP.
45
| 19.b |  | 12 | 72 |  | 12 |  |  | 12 | 12 |  | 144 |  |  | 1 | [10 empty] | A°LONG. SUP.
1200
| 19.c |  | 12 | 72 |  | 4 |  |  | 4 | 12 |  | 48 |  |  | 1 | [5 empty] | 1155 |  |  |  |  | A°LONG. SUP.
45
| 19.a |  | 12 | 72 |  | 4 |  |  | 4 | 12 |  | 48 |  |  | 1 | [10 empty] | A° LONG. INF.
45
1155
| 19.b |  | 12 | 72 |  | 12 |  |  | 12 | 12 |  | 144 |  |  | 1 | [10 empty] | A° LONG. INF.
1200
| 19.c |  | 12 | 72 |  | 4 |  |  | 4 | 12 |  | 48 |  |  | 1 | [10 empty] | A° LONG. INF.
45
1155
| 20.a |  | 25 | 150 |  | 2 |  |  | 2 | 12 |  | 24 |  |  | 1 | [10 empty] | A°LONG.SUP.LATERAL
95
1105
| 20.b |  | 25 | 150 |  | 6 |  |  | 6 | 12 |  | 72 |  |  | 1 | [10 empty] | A°LONG.SUP.LATERAL
1200
| 20.c |  | 25 | 150 |  | 2 |  |  | 2 | 12 |  | 24 |  |  | 1 | [10 empty] | A°LONG.SUP.LATERAL
95
1105
| 20.a |  | 25 | 150 |  | 2 |  |  | 2 | 12 |  | 24 |  |  | 1 | [10 empty] | A°LONG.INF.LATERAL
95
1105
| 20.b |  | 25 | 150 |  | 6 |  |  | 6 | 12 |  | 72 |  |  | 1 | [10 empty] | A°LONG.INF.LATERAL
1200
| 20.c |  | 25 | 150 |  | 2 |  |  | 2 | 12 |  | 24 |  |  | 1 | [10 empty] | A°LONG.INF.LATERAL
95
1105
RESUMEN VIGA PALIZADA 14
[7 empty] | DIAMETRO |  |  |  | LARGO |  | PESO UNITARIO | [5 empty] | PESO
[7 empty] | (mm) |  |  |  | (m) |  | (kg/m) | [5 empty] | (Kg)
[7 empty] | 8 |  |  |  | 732.0493 |  | 0.4 | [5 empty] | 292.8197
[7 empty] | 10 |  |  |  | 0 |  | 0.62 | [5 empty] | 0
[7 empty] | 12 |  |  |  | 374.45 |  | 0.88 | [5 empty] | 329.516
[7 empty] | 16 |  |  |  | 250.4 |  | 1.6 | [5 empty] | 400.64
[7 empty] | 20 |  |  |  | 0 |  | 2.46 | [5 empty] | 0
[7 empty] | 25 |  |  |  | 264.16 |  | 3.85 | [5 empty] | 1017.016
2039.9917
[7 empty] | CUANTIA: |  |  | 57.9757
RESUMEN VIGA PALIZADA 18
[7 empty] | DIAMETRO |  |  |  | LARGO |  | PESO UNITARIO | [5 empty] | PESO
[7 empty] | (mm) |  |  |  | (m) |  | (kg/m) | [5 empty] | (Kg)
[7 empty] | 8 |  |  |  | 0 |  | 0.4 | [5 empty] | 0
[7 empty] | 10 |  |  |  | 0 |  | 0.62 | [5 empty] | 0
[7 empty] | 12 |  |  |  | 480 |  | 0.88 | [5 empty] | 422.4
[7 empty] | 16 |  |  |  | 240 |  | 1.6 | [5 empty] | 384
[7 empty] | 20 |  |  |  | 0 |  | 2.46 | [5 empty] | 0
[7 empty] | 25 |  |  |  | 240 |  | 3.85 | [5 empty] | 924
1730.4
[7 empty] | CUANTIA: |  |  | 63.3577
[7 empty] | Corresponde a Documentos: | [6 empty] | PA-PH-HAE-001

## REFERENCIAS (hidden)
Significado de Colores
Dato Necesario
Dato Confirmado
ATENCIÓN LONG. DE BARRA MAYOR A 12 Mts.
ATENCIÓN LONG. DE BARRA ENTRE 9 Y 12 Mts.
Nota Importante:
No se deberán mover las hojas "LISTA DE BARRAS" ni la de "RESUMEN TOTAL" debido que entre este rango se obtiene el VALOR TOTAL.

## TABLAS TIP. (hidden)
ANCLAJE Y EMPALMES A TRACCION |  |  |  | H-25
Ø | ANCLAJE ZONA BUENA | EMPALME ZONA BUENA | ANCLAJE ZONA MALA | EMPALME ZONA MALA
mm | mm | mm | mm | mm
8 | 323 | 420 | 420 | 546
10 | 403 | 524 | 524 | 681
12 | 484 | 630 | 630 | 819
16 | 645 | 839 | 839 | 1091
20 | 1008 | 1310 | 1310 | 1704
25 | 1260 | 1638 | 1638 | 2129
32 | 1613 | 2097 | 2097 | 2726
ANCLAJE Y EMPALMES A TRACCION |  |  |  | H-30
Ø | ANCLAJE ZONA BUENA | EMPALME ZONA BUENA | ANCLAJE ZONA MALA | EMPALME ZONA MALA
mm | mm | mm | mm | mm
8 | 300 | 383 | 383 | 498
10 | 368 | 478 | 478 | 622
12 | 442 | 575 | 575 | 748
16 | 589 | 766 | 766 | 996
20 | 920 | 1196 | 1196 | 1555
25 | 1150 | 1495 | 1495 | 1944
32 | 1472 | 1914 | 1914 | 2488
DIAMETRO MINIMO DEL MANDRIL DE DOBLADO
Ø | DIAMETRO MANDRIL | RADIO EXTERIOR | ARCO | LONG.A DESCONTAR
mm | mm | mm | mm | mm
4.2 | 25.2 | 16.8 | 13.1947 | 7.2106
6 | 36 | 24 | 18.8496 | 10.3009
8 | 48 | 32 | 25.1327 | 13.7345
10 | 60 | 40 | 31.4159 | 17.1681
12 | 72 | 48 | 37.6991 | 20.6018
16 | 96 | 64 | 50.2655 | 27.469
20 | 120 | 80 | 62.8319 | 34.3363
25 | 150 | 100 | 78.5398 | 42.9204
32 | 256 | 160 | 125.6637 | 68.6726
DIAMETRO MINIMO DEL MANDRIL DE DOBLADO PARA TODOS LOS ESTRIBOS CERRADOS
Ø | DIAMETRO MANDRIL | RADIO EXTERIOR | ARCO | LONG. A DESCONTAR
mm | mm | mm | mm | mm
4.2 | 16.8 | 12.6 | 9.896 | 5.408
6 | 24 | 18 | 14.1372 | 7.7257
8 | 32 | 24 | 18.8496 | 10.3009
10 | 40 | 30 | 23.5619 | 12.8761
12 | 48 | 36 | 28.2743 | 15.4513
16 | 64 | 48 | 37.6991 | 20.6018
20 | 120 | 80 | 62.8319 | 34.3363
25 | 150 | 100 | 78.5398 | 42.9204
32 | 256 | 160 | 125.6637 | 68.6726
Ø | A | ZØ | F | DØ | E
-
M12-TIPOIII | 230 | 50 | 10
M16-TIPOIII | 290 | 60 | 12
M20-TIPOIII | 360 | 80 | 12
M24-TIPOIII | 430 | 90 | 12
M30-TIPOIII | 530 | 120 | 20
M36-TIPOIII | 640 | 140 | 20
M42-TIPOIII | 750 | 160 | 25
M48-TIPOIII | 850 | 180 | 25
M56-TIPOIII | 990 | 220 | 25
M64-TIPOIII | 1130 | 250 | 30
M72-TIPOIII | 1270 | 280 | 30
M12-TIPOIV | - | 50 | 10 | 50 | 90
M16-TIPOIV | 290 | 60 | 12 | 50 | 100
M20-TIPOIV | 360 | 80 | 12 | 60 | 125
M24-TIPOIV | 430 | 90 | 12 | 60 | 150
M30-TIPOIV | 530 | 120 | 20 | 80 | 200
M36-TIPOIV | 640 | 140 | 20 | 80 | 225
M42-TIPOIV | 750 | 160 | 25 | 90 | 250
M48-TIPOIV | 850 | 180 | 25 | 90 | 300
M56-TIPOIV | 990 | 220 | 25 | 100 | 350
M64-TIPOIV | 1130 | 250 | 30 | 100 | 400
M72-TIPOIV | 1270 | 280 | 30 | 130 | 500
TIP. BARRA | DOBLADOS | FORMA
1 | 2
2 | 4
3 | 2
4 | 2
5 | 4
6 | 4
7 | 1
8 | 2

## Pilote A
PASO BAJO NIVEL AV. 1 Y 32 | [19 empty] | PA-PH-HAE-001
PALIZADA NORTE- PLANILLA DE DOBLADO DE HIERRO | [19 empty] | REVISIÓN |  | 0
C
B
A
Datos
[19 empty] | A= |  | 600
[19 empty] | B= |  | 1800
[19 empty] | C= |  | 500
[19 empty] | Rec= |  | 50
[19 empty] | Cant= |  | 18 |  | Vol Unit. | 0.50894
[19 empty] | TAG= |  | PILOTE TIPO A |  | Vol Tot. | 9.1609
PILOTE TIPO A
| CANTIDAD: |  |  |  |  | 18
| POS | f | MANDRIL |  | CANTIDADES |  |  | LONGITUDES | [5 empty] | FORMA DE LA BARRA | [5 empty] | OBSERVACIONES
[8 empty] | A CORTAR |  | TOTAL |  |  | TIPO
|  | (mm) | (mm) |  | PARC. |  | TOTAL | (m.) |  | (m.) |  |  |  | (cm)
| 1 | 12 | 72 |  | 14 |  | 252 | 2.6 |  | 655.2 |  |  | 1 | [6 empty] | A° LONG.
[15 empty] | 20 |  |  | 20
[20 empty] | SEP.: | -
220
| 2 | 8 | 48 |  | 1 |  | 18 | 20.116 |  | 362.0881 |  |  | 1 | [6 empty] | ESTRIBO
[18 empty] | Helice |  | SEP.: | 200
[18 empty] | L = | 2011.6008
RESUMEN PILOTE TIPO A
[6 empty] | DIAMETRO |  |  | LARGO |  | PESO UNITARIO |  |  |  |  | PESO
[6 empty] | (mm) |  |  | (m) |  | (kg/m) |  |  |  |  | (Kg)
[6 empty] | 8 |  |  | 362.0881 |  | 0.4 |  |  |  |  | 144.8353
[6 empty] | 10 |  |  | 0 |  | 0.62 |  |  |  |  | 0
[6 empty] | 12 |  |  | 655.2 |  | 0.88 |  |  |  |  | 576.576
[6 empty] | 16 |  |  | 0 |  | 1.6 |  |  |  |  | 0
[6 empty] | 20 |  |  | 0 |  | 2.46 |  |  |  |  | 0
[6 empty] | 25 |  |  | 0 |  | 3.85 |  |  |  |  | 0
721.4113
40.0784
[6 empty] | CUANTIA: |  | 78.7491 | [14 empty] | EXCEDIDA
[6 empty] | Corresponde a Documentos: | [5 empty] | PA-PH-HAE-001
R = 25cm
Paso = 20cm

## Pilote B
PASO BAJO NIVEL AV. 1 Y 32 | [19 empty] | PA-PH-HAE-001
PALIZADA NORTE- PLANILLA DE DOBLADO DE HIERRO | [19 empty] | REVISIÓN |  | 0
C
B
A
Datos
[19 empty] | A= |  | 600
[19 empty] | B= |  | 2900
[19 empty] | C= |  | 500
[19 empty] | Rec= |  | 50
[19 empty] | Cant= |  | 33 |  | Vol Unit. | 0.81996
[19 empty] | TAG= |  | PILOTE TIPO B |  | Vol Tot. | 27.0585
PILOTE TIPO B
| CANTIDAD: |  |  |  |  | 33
| POS | f | MANDRIL |  | CANTIDADES |  |  | LONGITUDES | [5 empty] | FORMA DE LA BARRA | [5 empty] | OBSERVACIONES
[8 empty] | A CORTAR |  | TOTAL |  |  | TIPO
|  | (mm) | (mm) |  | PARC. |  | TOTAL | (m.) |  | (m.) |  |  |  | (cm)
| 1 | 12 | 72 |  | 14 |  | 462 | 3.7 |  | 1709.4 |  |  | 1 | [6 empty] | A° LONG.
[15 empty] | 20 |  |  | 20
[20 empty] | SEP.: | -
330
| 2 | 8 | 48 |  | 1 |  | 33 | 31.1798 |  | 1028.9338 |  |  | 1 | [6 empty] | ESTRIBO
[18 empty] | Helice |  | SEP.: | 200
[18 empty] | L = | 3117.9812
RESUMEN PILOTE TIPO B
[6 empty] | DIAMETRO |  |  | LARGO |  | PESO UNITARIO |  |  |  |  | PESO
[6 empty] | (mm) |  |  | (m) |  | (kg/m) |  |  |  |  | (Kg)
[6 empty] | 8 |  |  | 1028.9338 |  | 0.4 |  |  |  |  | 411.5735
[6 empty] | 10 |  |  | 0 |  | 0.62 |  |  |  |  | 0
[6 empty] | 12 |  |  | 1709.4 |  | 0.88 |  |  |  |  | 1504.272
[6 empty] | 16 |  |  | 0 |  | 1.6 |  |  |  |  | 0
[6 empty] | 20 |  |  | 0 |  | 2.46 |  |  |  |  | 0
[6 empty] | 25 |  |  | 0 |  | 3.85 |  |  |  |  | 0
1915.8455
58.0559
[6 empty] | CUANTIA: |  | 70.8037 | [14 empty] | EXCEDIDA
[6 empty] | Corresponde a Documentos: | [5 empty] | PA-PH-HAE-001
R = 25cm
Paso = 20cm

## Pilote C
PASO BAJO NIVEL AV. 1 Y 32 | [19 empty] | PA-PH-HAE-001
PALIZADA NORTE- PLANILLA DE DOBLADO DE HIERRO | [19 empty] | REVISIÓN |  | 0
C
B
A
Datos
[19 empty] | A= |  | 600
[19 empty] | B= |  | 4100
[19 empty] | C= |  | 500
[19 empty] | Rec= |  | 50
[19 empty] | Cant= |  | 28 |  | Vol Unit. | 1.1592
[19 empty] | TAG= |  | PILOTE TIPO C |  | Vol Tot. | 32.4589
PILOTE TIPO C
| CANTIDAD: |  |  |  |  | 28
| POS | f | MANDRIL |  | CANTIDADES |  |  | LONGITUDES | [5 empty] | FORMA DE LA BARRA | [5 empty] | OBSERVACIONES
[8 empty] | A CORTAR |  | TOTAL |  |  | TIPO
|  | (mm) | (mm) |  | PARC. |  | TOTAL | (m.) |  | (m.) |  |  |  | (cm)
| 1 | 12 | 72 |  | 14 |  | 392 | 4.9 |  | 1920.8 |  |  | 1 | [6 empty] | A° LONG.
[15 empty] | 20 |  |  | 20
[20 empty] | SEP.: | -
450
| 2 | 8 | 48 |  | 1 |  | 28 | 43.2494 |  | 1210.9837 |  |  | 1 | [6 empty] | ESTRIBO
[18 empty] | Helice |  | SEP.: | 200
[18 empty] | L = | 4324.9417
RESUMEN PILOTE TIPO C
[6 empty] | DIAMETRO |  |  | LARGO |  | PESO UNITARIO |  |  |  |  | PESO
[6 empty] | (mm) |  |  | (m) |  | (kg/m) |  |  |  |  | (Kg)
[6 empty] | 8 |  |  | 1210.9837 |  | 0.4 |  |  |  |  | 484.3935
[6 empty] | 10 |  |  | 0 |  | 0.62 |  |  |  |  | 0
[6 empty] | 12 |  |  | 1920.8 |  | 0.88 |  |  |  |  | 1690.304
[6 empty] | 16 |  |  | 0 |  | 1.6 |  |  |  |  | 0
[6 empty] | 20 |  |  | 0 |  | 2.46 |  |  |  |  | 0
[6 empty] | 25 |  |  | 0 |  | 3.85 |  |  |  |  | 0
2174.6975
77.6678
[6 empty] | CUANTIA: |  | 66.9984 | [14 empty] | EXCEDIDA
[6 empty] | Corresponde a Documentos: | [5 empty] | PA-PH-HAE-001
R = 25cm
Paso = 20cm

## Pilote D
PASO BAJO NIVEL AV. 1 Y 32 | [19 empty] | PA-PH-HAE-001
PALIZADA NORTE- PLANILLA DE DOBLADO DE HIERRO | [19 empty] | REVISIÓN |  | 0
C
B
A
Datos
[19 empty] | A= |  | 600
[19 empty] | B= |  | 5200
[19 empty] | C= |  | 500
[19 empty] | Rec= |  | 50
[19 empty] | Cant= |  | 29 |  | Vol Unit. | 1.4703
[19 empty] | TAG= |  | PILOTE TIPO D |  | Vol Tot. | 42.6377
PILOTE TIPO D
| CANTIDAD: |  |  |  |  | 29
| POS | f | MANDRIL |  | CANTIDADES |  |  | LONGITUDES | [5 empty] | FORMA DE LA BARRA | [5 empty] | OBSERVACIONES
[8 empty] | A CORTAR |  | TOTAL |  |  | TIPO
|  | (mm) | (mm) |  | PARC. |  | TOTAL | (m.) |  | (m.) |  |  |  | (cm)
| 1 | 12 | 72 |  | 14 |  | 406 | 6 |  | 2436 |  |  | 1 | [6 empty] | A° LONG.
[15 empty] | 20 |  |  | 20
[20 empty] | SEP.: | -
560
| 2 | 8 | 48 |  | 1 |  | 29 | 54.3132 |  | 1575.0834 |  |  | 1 | [6 empty] | ESTRIBO
[18 empty] | Helice |  | SEP.: | 200
[18 empty] | L = | 5431.3222
RESUMEN PILOTE TIPO D
[6 empty] | DIAMETRO |  |  | LARGO |  | PESO UNITARIO |  |  |  |  | PESO
[6 empty] | (mm) |  |  | (m) |  | (kg/m) |  |  |  |  | (Kg)
[6 empty] | 8 |  |  | 1575.0834 |  | 0.4 |  |  |  |  | 630.0334
[6 empty] | 10 |  |  | 0 |  | 0.62 |  |  |  |  | 0
[6 empty] | 12 |  |  | 2436 |  | 0.88 |  |  |  |  | 2143.68
[6 empty] | 16 |  |  | 0 |  | 1.6 |  |  |  |  | 0
[6 empty] | 20 |  |  | 0 |  | 2.46 |  |  |  |  | 0
[6 empty] | 25 |  |  | 0 |  | 3.85 |  |  |  |  | 0
2773.7134
95.6453
[6 empty] | CUANTIA: |  | 65.0531 | [14 empty] | EXCEDIDA
[6 empty] | Corresponde a Documentos: | [5 empty] | PA-PH-HAE-001
R = 25cm
Paso = 20cm

## Pilote E
PASO BAJO NIVEL AV. 1 Y 32 | [19 empty] | PA-PH-HAE-001
PALIZADA NORTE- PLANILLA DE DOBLADO DE HIERRO | [19 empty] | REVISIÓN |  | 0
C
B
A
Datos
[19 empty] | A= |  | 600
[19 empty] | B= |  | 6400
[19 empty] | C= |  | 500
[19 empty] | Rec= |  | 50
[19 empty] | Cant= |  | 28 |  | Vol Unit. | 1.8096
[19 empty] | TAG= |  | PILOTE TIPO E |  | Vol Tot. | 50.6676
PILOTE TIPO E
| CANTIDAD: |  |  |  |  | 28
| POS | f | MANDRIL |  | CANTIDADES |  |  | LONGITUDES | [5 empty] | FORMA DE LA BARRA | [5 empty] | OBSERVACIONES
[8 empty] | A CORTAR |  | TOTAL |  |  | TIPO
|  | (mm) | (mm) |  | PARC. |  | TOTAL | (m.) |  | (m.) |  |  |  | (cm)
| 1 | 16 | 96 |  | 11 |  | 308 | 7.2 |  | 2217.6 |  |  | 1 | [6 empty] | A° LONG.
[15 empty] | 20 |  |  | 20
[20 empty] | SEP.: | -
680
| 2 | 8 | 48 |  | 1 |  | 28 | 66.3828 |  | 1858.7191 |  |  | 1 | [6 empty] | ESTRIBO
[18 empty] | Helice |  | SEP.: | 200
[18 empty] | L = | 6638.2827
RESUMEN PILOTE TIPO E
[6 empty] | DIAMETRO |  |  | LARGO |  | PESO UNITARIO |  |  |  |  | PESO
[6 empty] | (mm) |  |  | (m) |  | (kg/m) |  |  |  |  | (Kg)
[6 empty] | 8 |  |  | 1858.7191 |  | 0.4 |  |  |  |  | 743.4877
[6 empty] | 10 |  |  | 0 |  | 0.62 |  |  |  |  | 0
[6 empty] | 12 |  |  | 0 |  | 0.88 |  |  |  |  | 0
[6 empty] | 16 |  |  | 2217.6 |  | 1.6 |  |  |  |  | 3548.16
[6 empty] | 20 |  |  | 0 |  | 2.46 |  |  |  |  | 0
[6 empty] | 25 |  |  | 0 |  | 3.85 |  |  |  |  | 0
4291.6477
153.2731
[6 empty] | CUANTIA: |  | 84.702 | [14 empty] | EXCEDIDA
[6 empty] | Corresponde a Documentos: | [5 empty] | PA-PH-HAE-001
R = 25cm
Paso = 20cm

## Pilote F
PASO BAJO NIVEL AV. 1 Y 32 | [19 empty] | PA-PH-HAE-001
PALIZADA NORTE- PLANILLA DE DOBLADO DE HIERRO | [19 empty] | REVISIÓN |  | 0
C
B
A
Datos
[19 empty] | A= |  | 600
[19 empty] | B= |  | 7500
[19 empty] | C= |  | 500
[19 empty] | Rec= |  | 50
[19 empty] | Cant= |  | 26 |  | Vol Unit. | 2.1206
[19 empty] | TAG= |  | PILOTE TIPO F |  | Vol Tot. | 55.135
PILOTE TIPO F
| CANTIDAD: |  |  |  |  | 26
| POS | f | MANDRIL |  | CANTIDADES |  |  | LONGITUDES | [5 empty] | FORMA DE LA BARRA | [5 empty] | OBSERVACIONES
[8 empty] | A CORTAR |  | TOTAL |  |  | TIPO
|  | (mm) | (mm) |  | PARC. |  | TOTAL | (m.) |  | (m.) |  |  |  | (cm)
| 1 | 20 | 120 |  | 12 |  | 312 | 8.3 |  | 2589.6 |  |  | 1 | [6 empty] | A° LONG.
[15 empty] | 20 |  |  | 20
[20 empty] | SEP.: | -
790
| 2 | 8 | 48 |  | 1 |  | 26 | 77.4466 |  | 2013.6124 |  |  | 1 | [6 empty] | ESTRIBO
[18 empty] | Helice |  | SEP.: | 200
[18 empty] | L = | 7744.6631
RESUMEN PILOTE TIPO F
[6 empty] | DIAMETRO |  |  | LARGO |  | PESO UNITARIO |  |  |  |  | PESO
[6 empty] | (mm) |  |  | (m) |  | (kg/m) |  |  |  |  | (Kg)
[6 empty] | 8 |  |  | 2013.6124 |  | 0.4 |  |  |  |  | 805.445
[6 empty] | 10 |  |  | 0 |  | 0.62 |  |  |  |  | 0
[6 empty] | 12 |  |  | 0 |  | 0.88 |  |  |  |  | 0
[6 empty] | 16 |  |  | 0 |  | 1.6 |  |  |  |  | 0
[6 empty] | 20 |  |  | 2589.6 |  | 2.46 |  |  |  |  | 6370.416
[6 empty] | 25 |  |  | 0 |  | 3.85 |  |  |  |  | 0
7175.861
275.9947
[6 empty] | CUANTIA: |  | 130.1509 | [14 empty] | EXCEDIDA
[6 empty] | Corresponde a Documentos: | [5 empty] | PA-PH-HAE-001
R = 25cm
Paso = 20cm

## Pilote G
PASO BAJO NIVEL AV. 1 Y 32 | [19 empty] | PA-PH-HAE-001
PALIZADA NORTE- PLANILLA DE DOBLADO DE HIERRO | [19 empty] | REVISIÓN |  | 0
C
B
A
Datos
[19 empty] | A= |  | 600
[19 empty] | B= |  | 8500
[19 empty] | C= |  | 500
[19 empty] | Rec= |  | 50
[19 empty] | Cant= |  | 26 |  | Vol Unit. | 2.4033
[19 empty] | TAG= |  | PILOTE TIPO G |  | Vol Tot. | 62.4863
PILOTE TIPO G
| CANTIDAD: |  |  |  |  | 26
| POS | f | MANDRIL |  | CANTIDADES |  |  | LONGITUDES | [5 empty] | FORMA DE LA BARRA | [5 empty] | OBSERVACIONES
[8 empty] | A CORTAR |  | TOTAL |  |  | TIPO
|  | (mm) | (mm) |  | PARC. |  | TOTAL | (m.) |  | (m.) |  |  |  | (cm)
| 1 | 20 | 120 |  | 14 |  | 364 | 9.3 |  | 3385.2 |  |  | 1 | [6 empty] | A° LONG.
[15 empty] | 20 |  |  | 20
[20 empty] | SEP.: | -
890
| 2 | 8 | 48 |  | 1 |  | 26 | 87.5046 |  | 2275.1205 |  |  | 1 | [6 empty] | ESTRIBO
[18 empty] | Helice |  | SEP.: | 200
[18 empty] | L = | 8750.4635
RESUMEN PILOTE TIPO G
[6 empty] | DIAMETRO |  |  | LARGO |  | PESO UNITARIO |  |  |  |  | PESO
[6 empty] | (mm) |  |  | (m) |  | (kg/m) |  |  |  |  | (Kg)
[6 empty] | 8 |  |  | 2275.1205 |  | 0.4 |  |  |  |  | 910.0482
[6 empty] | 10 |  |  | 0 |  | 0.62 |  |  |  |  | 0
[6 empty] | 12 |  |  | 0 |  | 0.88 |  |  |  |  | 0
[6 empty] | 16 |  |  | 0 |  | 1.6 |  |  |  |  | 0
[6 empty] | 20 |  |  | 3385.2 |  | 2.46 |  |  |  |  | 8327.592
[6 empty] | 25 |  |  | 0 |  | 3.85 |  |  |  |  | 0
9237.6402
355.2939
[6 empty] | CUANTIA: |  | 147.8347 | [14 empty] | EXCEDIDA
[6 empty] | Corresponde a Documentos: | [5 empty] | PA-PH-HAE-001
R = 25cm
Paso = 20cm

## Pilote H
PASO BAJO NIVEL AV. 1 Y 32 | [19 empty] | PA-PH-HAE-001
PALIZADA NORTE- PLANILLA DE DOBLADO DE HIERRO | [19 empty] | REVISIÓN |  | 0
C
B
A
Datos
[19 empty] | A= |  | 800
[19 empty] | B= |  | 9700
[19 empty] | C= |  | 500
[19 empty] | Rec= |  | 50
[19 empty] | Cant= |  | 50 |  | Vol Unit. | 4.8758
[19 empty] | TAG= |  | PILOTE TIPO H |  | Vol Tot. | 243.7876
PILOTE TIPO H
| CANTIDAD: |  |  |  |  | 50
| POS | f | MANDRIL |  | CANTIDADES |  |  | LONGITUDES | [5 empty] | FORMA DE LA BARRA | [5 empty] | OBSERVACIONES
[8 empty] | A CORTAR |  | TOTAL |  |  | TIPO
|  | (mm) | (mm) |  | PARC. |  | TOTAL | (m.) |  | (m.) |  |  |  | (cm)
| 1 | 25 | 150 |  | 15 |  | 750 | 10.5 |  | 7875 |  |  | 1 | [6 empty] | A° LONG.
[15 empty] | 20 |  |  | 20
[20 empty] | SEP.: | -
1010
| 2 | 8 | 48 |  | 2 |  | 100 | 125.3752 |  | 12537.5232 |  |  | 1 | [6 empty] | ESTRIBO
[18 empty] | Helice |  | SEP.: | 200
[18 empty] | L = | 12537.5232
RESUMEN PILOTE TIPO H
[6 empty] | DIAMETRO |  |  | LARGO |  | PESO UNITARIO |  |  |  |  | PESO
[6 empty] | (mm) |  |  | (m) |  | (kg/m) |  |  |  |  | (Kg)
[6 empty] | 8 |  |  | 12537.5232 |  | 0.4 |  |  |  |  | 5015.0093
[6 empty] | 10 |  |  | 0 |  | 0.62 |  |  |  |  | 0
[6 empty] | 12 |  |  | 0 |  | 0.88 |  |  |  |  | 0
[6 empty] | 16 |  |  | 0 |  | 1.6 |  |  |  |  | 0
[6 empty] | 20 |  |  | 0 |  | 2.46 |  |  |  |  | 0
[6 empty] | 25 |  |  | 7875 |  | 3.85 |  |  |  |  | 30318.75
35333.7593
706.6752
[6 empty] | CUANTIA: |  | 144.9367 | [14 empty] | EXCEDIDA
[6 empty] | Corresponde a Documentos: | [5 empty] | PA-PH-HAE-001
R = 25cm
Paso = 20cm

## Pilote I
PASO BAJO NIVEL AV. 1 Y 32 | [19 empty] | PA-PH-HAE-001
PALIZADA NORTE- PLANILLA DE DOBLADO DE HIERRO | [19 empty] | REVISIÓN |  | 0
C
B
A
Datos
[19 empty] | A= |  | 800
[19 empty] | B= |  | 11700
[19 empty] | C= |  | 500
[19 empty] | Rec= |  | 50
[19 empty] | Cant= |  | 44 |  | Vol Unit. | 5.8811
[19 empty] | TAG= |  | PILOTE TIPO I |  | Vol Tot. | 258.7667
PILOTE TIPO I
| CANTIDAD: |  |  |  |  | 44
| POS | f | MANDRIL |  | CANTIDADES |  |  | LONGITUDES | [5 empty] | FORMA DE LA BARRA | [5 empty] | OBSERVACIONES
[8 empty] | A CORTAR |  | TOTAL |  |  | TIPO
|  | (mm) | (mm) |  | PARC. |  | TOTAL | (m.) |  | (m.) |  |  |  | (cm)
| 1A | 25 | 150 |  | 14 |  | 616 | 12 |  | 7392 |  |  | 1 | [6 empty] | A° LONG.
20
[20 empty] | SEP.: | -
1180
| 1B | 25 | 150 |  | 13 |  | 572 | 10.6 |  | 6063.2 |  |  | 1 | [6 empty] | A° LONG.
[20 empty] | SEP.: | -
1060
| 1C | 25 | 150 |  | 13 |  | 572 | 1.75 |  | 1001 |  |  | 1 | [6 empty] | A° LONG.
20
[20 empty] | SEP.: | -
[17 empty] | 155 | [6 empty] | 1210 | 1210
| 2 | 8 | 48 |  | 2 |  | 88 | 150.7036 |  | 13261.9134 |  |  | 1 | [6 empty] | ESTRIBO
[18 empty] | Helice |  | SEP.: | 200
[18 empty] | L = | 15070.3562
RESUMEN PILOTE TIPO I
[6 empty] | DIAMETRO |  |  | LARGO |  | PESO UNITARIO |  |  |  |  | PESO
[6 empty] | (mm) |  |  | (m) |  | (kg/m) |  |  |  |  | (Kg)
[6 empty] | 8 |  |  | 13261.9134 |  | 0.4 |  |  |  |  | 5304.7654
[6 empty] | 10 |  |  | 0 |  | 0.62 |  |  |  |  | 0
[6 empty] | 12 |  |  | 0 |  | 0.88 |  |  |  |  | 0
[6 empty] | 16 |  |  | 0 |  | 1.6 |  |  |  |  | 0
[6 empty] | 20 |  |  | 0 |  | 2.46 |  |  |  |  | 0
[6 empty] | 25 |  |  | 14456.2 |  | 3.85 |  |  |  |  | 55656.37
60961.1354
1385.4803
[6 empty] | CUANTIA: |  | 235.5834 | [14 empty] | EXCEDIDA
[6 empty] | Corresponde a Documentos: | [5 empty] | PA-PH-HAE-001
R = 25cm
Paso = 20cm

## Pilote J
PASO BAJO NIVEL AV. 1 Y 32 | [19 empty] | PA-PH-HAE-001
PALIZADA NORTE- PLANILLA DE DOBLADO DE HIERRO | [19 empty] | REVISIÓN |  | 0
C
B
A
Datos
[19 empty] | A= |  | 800
[19 empty] | B= |  | 12600
[19 empty] | C= |  | 500
[19 empty] | Rec= |  | 50
[19 empty] | Cant= |  | 12 |  | Vol Unit. | 6.3335
[19 empty] | TAG= |  | PILOTE TIPO J |  | Vol Tot. | 76.0014
PILOTE TIPO J
| CANTIDAD: |  |  |  |  | 12
| POS | f | MANDRIL |  | CANTIDADES |  |  | LONGITUDES | [5 empty] | FORMA DE LA BARRA | [5 empty] | OBSERVACIONES
[8 empty] | A CORTAR |  | TOTAL |  |  | TIPO
|  | (mm) | (mm) |  | PARC. |  | TOTAL | (m.) |  | (m.) |  |  |  | (cm)
| 1A | 25 | 150 |  | 16 |  | 192 | 12 |  | 2304 |  |  | 1 | [6 empty] | A° LONG.
20
[20 empty] | SEP.: | -
1180
| 1B | 25 | 150 |  | 16 |  | 192 | 10.4 |  | 1996.8 |  |  | 1 | [6 empty] | A° LONG.
[20 empty] | SEP.: | -
1040
| 1C | 25 | 150 |  | 16 |  | 192 | 2.65 |  | 508.8 |  |  | 1 | [6 empty] | A° LONG.
20
[20 empty] | SEP.: | -
[17 empty] | 245 | [6 empty] | 1300 | 1300
| 2 | 8 | 48 |  | 2 |  | 24 | 162.1013 |  | 3890.4314 |  |  | 1 | [6 empty] | ESTRIBO
[18 empty] | Helice |  | SEP.: | 200
[18 empty] | L = | 16210.131
RESUMEN PILOTE TIPO J
[6 empty] | DIAMETRO |  |  | LARGO |  | PESO UNITARIO |  |  |  |  | PESO
[6 empty] | (mm) |  |  | (m) |  | (kg/m) |  |  |  |  | (Kg)
[6 empty] | 8 |  |  | 3890.4314 |  | 0.4 |  |  |  |  | 1556.1726
[6 empty] | 10 |  |  | 0 |  | 0.62 |  |  |  |  | 0
[6 empty] | 12 |  |  | 0 |  | 0.88 |  |  |  |  | 0
[6 empty] | 16 |  |  | 0 |  | 1.6 |  |  |  |  | 0
[6 empty] | 20 |  |  | 0 |  | 2.46 |  |  |  |  | 0
[6 empty] | 25 |  |  | 4809.6 |  | 3.85 |  |  |  |  | 18516.96
20073.1326
1672.761
[6 empty] | CUANTIA: |  | 264.1153 | [14 empty] | EXCEDIDA
[6 empty] | Corresponde a Documentos: | [5 empty] | PA-PH-HAE-001
R = 25cm
Paso = 20cm

## MURO
PASO BAJO NIVEL AV. 1 Y 32 | [21 empty] | PA-PH-HAE-001
PALIZADA NORTE- PLANILLA DE DOBLADO DE HIERRO | [21 empty] | REVISIÓN |  | 0
Datos
[21 empty] | A= |  | 1000
[21 empty] | B= |  | 200
[21 empty] | C= |  | 200
[21 empty] | Rec= |  | 50
[21 empty] | Cant= |  | 1
[21 empty] | TAG= |  | MURO |  | Vol Tot. | 50.46
MURO
| CANTIDAD: |  |  |  |  | 1
| POS | f | MANDRIL |  | CANTIDADES |  |  | LONGITUDES | [5 empty] | FORMA DE LA BARRA | [7 empty] | OBSERVACIONES
[8 empty] | A CORTAR |  | TOTAL |  |  | TIPO
|  | (mm) | (mm) |  | PARC. |  | TOTAL | (m.) |  | (m.) |  |  |  | (cm)
| 1 | 8 | 48 |  | 870 |  | 870 | 1.72 |  | 1496.4 |  |  | 1 |  |  |  | 14 |  |  |  |  | ESTRIBOS
8
8
[14 empty] | Variable | 64 |  |  |  |  | 64 | Variable | SEP.: | 200
14
| 2 | 8 | 48 |  | 870 |  | 870 | 2.72 |  | 2366.4 |  |  | 1 |  |  |  | 114 |  |  |  |  | ESTRIBOS
8
8
[15 empty] | 14 |  |  |  |  | 14 |  | SEP.: | 200
114
| 3 | 8 | 48 |  | 34 |  | 34 | 12 |  | 408 |  |  | 1 | [8 empty] | A° LONG.
1200
| 4 | 8 | 48 |  | 170 |  | 170 | 12 |  | 2040 |  |  | 1 | [8 empty] | A° LONG.
1200
| 5 | 8 | 48 |  | 102 |  | 102 | 12 |  | 1224 |  |  | 1 | [8 empty] | A° LONG.
1200
RESUMEN MURO
[6 empty] | DIAMETRO |  |  | LARGO |  | PESO UNITARIO |  |  |  |  | PESO
[6 empty] | (mm) |  |  | (m) |  | (kg/m) |  |  |  |  | (Kg)
[6 empty] | 8 |  |  | 7534.8 |  | 0.4 |  |  |  |  | 3013.92
[6 empty] | 10 |  |  | 0 |  | 0.62 |  |  |  |  | 0
[6 empty] | 12 |  |  | 0 |  | 0.88 |  |  |  |  | 0
[6 empty] | 16 |  |  | 0 |  | 1.6 |  |  |  |  | 0
[6 empty] | 20 |  |  | 0 |  | 2.46 |  |  |  |  | 0
[6 empty] | 25 |  |  | 0 |  | 3.85 |  |  |  |  | 0
3013.92
3013.92
[6 empty] | CUANTIA: |  | 59.7289 | [16 empty] | VERIFICA
[6 empty] | Corresponde a Documentos: | [5 empty] | PA-PH-HAE-001

## computo (hidden)
| HORMIGÓN ESTRUCTURAL | ACERO
| [m3] | [KG]
PALIZADA 11 | 35.7 | 2518.0657
PALIZADA 12 | 38.811 | 3026.1248
PALIZADA 13 | 41.462 | 2786.9158
PALIZADA 14 | 35.187 | 2039.9917
PALIZADA 15 | 34.889 | 2376.8367
PALIZADA 16 | 38.697 | 2551.9358
PALIZADA 17 | 38.846 | 2998.1369
PALIZADA 18 | 32.198 | 1730.4