## CARATULA
0 | 2015-12-18 | PARA PLIEGO
REV. | FECHA | DESCRIPCION |  |  | REALIZO | REVISO | APROBO | V° B° UEC
REPÚBLICA ARGENTINA - MINISTERIO DE TRANSPORTE
UNIDAD EJECUTORA CENTRAL
UNIDAD EJECUTORA CENTRAL |  |  | PASO BAJO NIVEL AV. 1 Y 32
|  |  | ACCESO PEATONAL - RAMPAS - PLANILLA DE DOBLADO DE HIERROS |  |  | DOCUMENTO N°
AC-PH-HAE-002
[6 empty] | Fecha: | 2015-12-18
Nombre de archivo: AC-PH-HAE-002 - R0 - ACCESO PEATONAL - RAMPAS - PLANILLA DE DOBLADO DE HIERROS | [5 empty] | Pág: 1 de 33 | Revisión | 0

## COL20X20
PASO BAJO NIVEL AV. 1 Y 32 | [19 empty] | AC-PH-HAE-002
ACCESO PEATONAL - RAMPAS - PLANILLA DE DOBLADO DE HIERROS | [19 empty] | REVISIÓN |  | 0
Datos
[19 empty] | A prom. = |  | 3030
[19 empty] | B = |  | 200
[19 empty] | C = |  | 200
[19 empty] | Rec = |  | 20
[19 empty] | Cant = |  | 30 |  | Vol Unit. | 0.1212
[19 empty] | TAG = |  | C20X20 |  | Vol Tot. | 3.636
COLUMNA TIPO 20X20
| CANTIDAD: |  |  |  |  | 30
| POS | f | MANDRIL |  | CANTIDADES |  |  | LONGITUDES | [5 empty] | FORMA DE LA BARRA | [5 empty] | OBSERVACIONES
[8 empty] | A CORTAR |  | TOTAL |  |  | TIPO
|  | (mm) | (mm) |  | PARC. |  | TOTAL | (m.) |  | (m.) |  |  |  | (cm)
| 1 | 12 | 72 |  | 4 |  | 120 | 3.35 |  | 402 |  |  | 1 | [6 empty] | A° LONG.
[15 empty] | 16 |  |  | 16
[20 empty] | SEP.: | -
[16 empty] | L prom. = | 303
| 2 | 6 | 36 |  | 21 |  | 630 | 0.74 |  | 466.2 |  |  | 1 |  |  | 5 | 16 |  |  | ESTRIBO
5
[15 empty] | 16 |  |  | 16 |  | SEP.: | 150
16
RESUMEN COLUMNA TIPO 20X20
[6 empty] | DIAMETRO |  |  | LARGO |  | PESO UNITARIO |  |  |  |  | PESO
[6 empty] | (mm) |  |  | (m) |  | (kg/m) |  |  |  |  | (Kg)
[6 empty] | 6 |  |  | 466.2 |  | 0.4 |  |  |  |  | 186.48
[6 empty] | 8 |  |  | 0 |  | 0.4 |  |  |  |  | 0
[6 empty] | 10 |  |  | 0 |  | 0.62 |  |  |  |  | 0
[6 empty] | 12 |  |  | 402 |  | 0.88 |  |  |  |  | 353.76
[6 empty] | 16 |  |  | 0 |  | 1.6 |  |  |  |  | 0
[6 empty] | 20 |  |  | 0 |  | 2.46 |  |  |  |  | 0
[6 empty] | 25 |  |  | 0 |  | 3.85 |  |  |  |  | 0
540.24
18.008
[6 empty] | CUANTIA: |  | 148.5809 | [14 empty] | EXCEDIDA
[6 empty] | Corresponde a Documentos: | [5 empty] | AC-PH-HAE-002

## COL25X25
PASO BAJO NIVEL AV. 1 Y 32 | [19 empty] | AC-PH-HAE-002
ACCESO PEATONAL - RAMPAS - PLANILLA DE DOBLADO DE HIERROS | [19 empty] | REVISIÓN |  | 0
Datos
[19 empty] | A prom. = |  | 3010
[19 empty] | B = |  | 250
[19 empty] | C = |  | 250
[19 empty] | Rec = |  | 20
[19 empty] | Cant = |  | 82 |  | Vol Unit. | 0.18812
[19 empty] | TAG = |  | C25X25 |  | Vol Tot. | 15.4262
COLUMNA TIPO 25X25
| CANTIDAD: |  |  |  |  | 82
| POS | f | MANDRIL |  | CANTIDADES |  |  | LONGITUDES | [5 empty] | FORMA DE LA BARRA | [5 empty] | OBSERVACIONES
[8 empty] | A CORTAR |  | TOTAL |  |  | TIPO
|  | (mm) | (mm) |  | PARC. |  | TOTAL | (m.) |  | (m.) |  |  |  | (cm)
| 1 | 12 | 72 |  | 4 |  | 328 | 3.41 |  | 1118.48 |  |  | 1 | [6 empty] | A° LONG.
[15 empty] | 20 |  |  | 20
[20 empty] | SEP.: | -
[16 empty] | L prom. = | 301
| 2 | 6 | 36 |  | 21 |  | 1722 | 0.94 |  | 1618.68 |  |  | 1 |  |  | 5 | 21 |  |  | ESTRIBO
5
[15 empty] | 21 |  |  | 21 |  | SEP.: | 150
21
| 3 | 10 | 60 |  | 4 |  | 328 | 3.41 |  | 1118.48 |  |  | 1 | [6 empty] | A° LONG.
[15 empty] | 20 |  |  | 20
[20 empty] | SEP.: | -
[16 empty] | L prom. = | 301
RESUMEN COLUMNA TIPO 25X25
[6 empty] | DIAMETRO |  |  | LARGO |  | PESO UNITARIO |  |  |  |  | PESO
[6 empty] | (mm) |  |  | (m) |  | (kg/m) |  |  |  |  | (Kg)
[6 empty] | 6 |  |  | 1618.68 |  | 0.4 |  |  |  |  | 647.472
[6 empty] | 8 |  |  | 0 |  | 0.4 |  |  |  |  | 0
[6 empty] | 10 |  |  | 1118.48 |  | 0.62 |  |  |  |  | 693.4576
[6 empty] | 12 |  |  | 1118.48 |  | 0.88 |  |  |  |  | 984.2624
[6 empty] | 16 |  |  | 0 |  | 1.6 |  |  |  |  | 0
[6 empty] | 20 |  |  | 0 |  | 2.46 |  |  |  |  | 0
[6 empty] | 25 |  |  | 0 |  | 3.85 |  |  |  |  | 0
2325.192
28.356
[6 empty] | CUANTIA: |  | 150.7296 | [14 empty] | EXCEDIDA
[6 empty] | Corresponde a Documentos: | [5 empty] | AC-PH-HAE-002

## COL30X30
PASO BAJO NIVEL AV. 1 Y 32 | [19 empty] | AC-PH-HAE-002
ACCESO PEATONAL - RAMPAS - PLANILLA DE DOBLADO DE HIERROS | [19 empty] | REVISIÓN |  | 0
Datos
[19 empty] | A prom. = |  | 1820
[19 empty] | B = |  | 300
[19 empty] | C = |  | 300
[19 empty] | Rec = |  | 20
[19 empty] | Cant = |  | 17 |  | Vol Unit. | 0.1638
[19 empty] | TAG = |  | C30X30 |  | Vol Tot. | 2.7846
COLUMNA TIPO 30X30
| CANTIDAD: |  |  |  |  | 17
| POS | f | MANDRIL |  | CANTIDADES |  |  | LONGITUDES | [5 empty] | FORMA DE LA BARRA | [5 empty] | OBSERVACIONES
[8 empty] | A CORTAR |  | TOTAL |  |  | TIPO
|  | (mm) | (mm) |  | PARC. |  | TOTAL | (m.) |  | (m.) |  |  |  | (cm)
| 1 | 16 | 96 |  | 4 |  | 68 | 2.22 |  | 150.96 |  |  | 1 | [6 empty] | A° LONG.
[15 empty] | 20 |  |  | 20
[20 empty] | SEP.: | -
[16 empty] | L prom. = | 182
| 2 | 6 | 36 |  | 13 |  | 221 | 1.14 |  | 251.94 |  |  | 1 |  |  | 5 | 26 |  |  | ESTRIBO
5
[15 empty] | 26 |  |  | 26 |  | SEP.: | 150
26
| 3 | 10 | 60 |  | 4 |  | 68 | 2.22 |  | 150.96 |  |  | 1 | [6 empty] | A° LONG.
[15 empty] | 20 |  |  | 20
[20 empty] | SEP.: | -
[16 empty] | L prom. = | 182
RESUMEN COLUMNA TIPO 30X30
[6 empty] | DIAMETRO |  |  | LARGO |  | PESO UNITARIO |  |  |  |  | PESO
[6 empty] | (mm) |  |  | (m) |  | (kg/m) |  |  |  |  | (Kg)
[6 empty] | 6 |  |  | 251.94 |  | 0.22 |  |  |  |  | 55.4268
[6 empty] | 8 |  |  | 0 |  | 0.4 |  |  |  |  | 0
[6 empty] | 10 |  |  | 150.96 |  | 0.62 |  |  |  |  | 93.5952
[6 empty] | 12 |  |  | 0 |  | 0.88 |  |  |  |  | 0
[6 empty] | 16 |  |  | 150.96 |  | 1.6 |  |  |  |  | 241.536
[6 empty] | 20 |  |  | 0 |  | 2.46 |  |  |  |  | 0
[6 empty] | 25 |  |  | 0 |  | 3.85 |  |  |  |  | 0
390.558
22.974
[6 empty] | CUANTIA: |  | 140.2564 | [14 empty] | EXCEDIDA
[6 empty] | Corresponde a Documentos: | [5 empty] | AC-PH-HAE-002

## V20X30
PASO BAJO NIVEL AV. 1 Y 32 | [19 empty] | AC-PH-HAE-002
ACCESO PEATONAL - RAMPAS - PLANILLA DE DOBLADO DE HIERROS | [19 empty] | REVISIÓN |  | 0
Datos
[19 empty] | Longitud Prom. = |  | 4500
[19 empty] | B = |  | 200
[19 empty] | H = |  | 300
[19 empty] | Rec = |  | 20
[19 empty] | Cant = |  | 97 |  | Vol Unit. | 0.27 | 0.207
[19 empty] | TAG = |  | V20X30 |  | Vol Tot. | 26.19 | 20.079
VIGA 20X30
| CANTIDAD: |  |  |  |  | 97
| POS | f | MANDRIL |  | CANTIDADES |  |  | LONGITUDES | [5 empty] | FORMA DE LA BARRA | [5 empty] | OBSERVACIONES
[8 empty] | A CORTAR |  | TOTAL |  |  | TIPO
|  | (mm) | (mm) |  | PARC. |  | TOTAL | (m.) |  | (m.) |  |  |  | (cm)
| 1 | 12 | 72 |  | 6 |  | 582 | 4.9 |  | 2851.8 |  |  | 1 | [6 empty] | A° LONG.
[15 empty] | 20 |  |  | 20
[20 empty] | SEP.: | -
[16 empty] | L prom. = | 450
| 2 | 6 | 36 |  | 30 |  | 2910 | 0.94 |  | 2735.4 |  |  | 1 |  |  | 5 | 16 |  |  | ESTRIBO
5
[15 empty] | 26 |  |  | 26 |  | SEP.: | 150
16
RESUMEN VIGA 20X30
[6 empty] | DIAMETRO |  |  | LARGO |  | PESO UNITARIO |  |  |  |  | PESO
[6 empty] | (mm) |  |  | (m) |  | (kg/m) |  |  |  |  | (Kg)
[6 empty] | 6 |  |  | 2735.4 |  | 0.22 |  |  |  |  | 601.788
[6 empty] | 8 |  |  | 0 |  | 0.4 |  |  |  |  | 0
[6 empty] | 10 |  |  | 0 |  | 0.62 |  |  |  |  | 0
[6 empty] | 12 |  |  | 2851.8 |  | 0.88 |  |  |  |  | 2509.584
[6 empty] | 16 |  |  | 0 |  | 1.6 |  |  |  |  | 0
[6 empty] | 20 |  |  | 0 |  | 2.46 |  |  |  |  | 0
[6 empty] | 25 |  |  | 0 |  | 3.85 |  |  |  |  | 0
3111.372
32.076
[6 empty] | CUANTIA: |  | 118.8 | [14 empty] | EXCEDIDA
[6 empty] | Corresponde a Documentos: | [5 empty] | AC-PH-HAE-002

## V20X35
PASO BAJO NIVEL AV. 1 Y 32 | [19 empty] | AC-PH-HAE-002
ACCESO PEATONAL - RAMPAS - PLANILLA DE DOBLADO DE HIERROS | [19 empty] | REVISIÓN |  | 0
Datos
[19 empty] | Longitud Prom. = |  | 4500
[19 empty] | B = |  | 200
[19 empty] | H = |  | 350
[19 empty] | Rec = |  | 20
[19 empty] | Cant = |  | 97 |  | Vol Unit. | 0.315 | 0.252
[19 empty] | TAG = |  | V20X30 |  | Vol Tot. | 30.555 | 24.444
VIGA 20X30
| CANTIDAD: |  |  |  |  | 97
| POS | f | MANDRIL |  | CANTIDADES |  |  | LONGITUDES | [5 empty] | FORMA DE LA BARRA | [5 empty] | OBSERVACIONES
[8 empty] | A CORTAR |  | TOTAL |  |  | TIPO
|  | (mm) | (mm) |  | PARC. |  | TOTAL | (m.) |  | (m.) |  |  |  | (cm)
| 1 | 8 | 48 |  | 5 |  | 485 | 4.9 |  | 2376.5 |  |  | 1 | [6 empty] | A° LONG.
[15 empty] | 20 |  |  | 20
[20 empty] | SEP.: | -
[16 empty] | L prom. = | 450
| 2 | 6 | 36 |  | 30 |  | 2910 | 1.04 |  | 3026.4 |  |  | 1 |  |  | 5 | 16 |  |  | ESTRIBO
5
[15 empty] | 31 |  |  | 31 |  | SEP.: | 150
16
RESUMEN VIGA 20X30
[6 empty] | DIAMETRO |  |  | LARGO |  | PESO UNITARIO |  |  |  |  | PESO
[6 empty] | (mm) |  |  | (m) |  | (kg/m) |  |  |  |  | (Kg)
[6 empty] | 6 |  |  | 3026.4 |  | 0.22 |  |  |  |  | 665.808
[6 empty] | 8 |  |  | 2376.5 |  | 0.4 |  |  |  |  | 950.6
[6 empty] | 10 |  |  | 0 |  | 0.62 |  |  |  |  | 0
[6 empty] | 12 |  |  | 0 |  | 0.88 |  |  |  |  | 0
[6 empty] | 16 |  |  | 0 |  | 1.6 |  |  |  |  | 0
[6 empty] | 20 |  |  | 0 |  | 2.46 |  |  |  |  | 0
[6 empty] | 25 |  |  | 0 |  | 3.85 |  |  |  |  | 0
1616.408
16.664
[6 empty] | CUANTIA: |  | 52.9016 | [14 empty] | VERIFICA
[6 empty] | Corresponde a Documentos: | [5 empty] | AC-PH-HAE-002

## TAB12
PASO BAJO NIVEL AV. 1 Y 32 | [16 empty] | AC-PH-HAE-002
ACCESO PEATONAL - RAMPAS - PLANILLA DE DOBLADO DE HIERROS | [16 empty] | REVISIÓN |  | 0
Datos
[16 empty] | Superficie = |  | 1866 m2
[16 empty] | Espesor = |  | 0.12 m
[20 empty] | Vol Unit. | 447.84
[20 empty] | Vol Tot. | 447.84
| TABIQUE - ESPESOR 12cm | [18 empty] | Sup Malla = | 10.32
[20 empty] | ESP = | 0.12
| CANTIDAD: |  |  |  |  | 1 | [13 empty] | Sup = | 1866
[20 empty] | Cant de mallas | 724
[20 empty] | kg/panel | 39.07
[20 empty] | tot | 28286.68 | kg
| POS | f | MANDRIL |  | CANTIDADES |  |  | LONGITUDES | [5 empty] | FORMA DE LA BARRA |  |  | OBSERVACIONES
[8 empty] | A CORTAR |  | TOTAL |  |  | TIPO
|  | (mm) | (mm) |  | PARC. |  | TOTAL | (m.) |  | (m.) |  |  |  | (cm)
| 1 | 6 | 36 |  | 724 |  | 724 | -- |  | -- |  |  | 1 | Malla Q188 |  |  | A° LONG.
[17 empty] | SEP.: | -
RESUMEN TABIQUE - ESPESOR 12cm
[6 empty] | DIAMETRO |  |  | LARGO |  | PESO UNITARIO |  |  |  | PESO
[6 empty] | (mm) |  |  | (m) |  | (kg/m) |  |  |  | (Kg)
[6 empty] | 6 |  |  | 128575.8182 |  | 0.22 |  |  |  | 28286.68
[6 empty] | 8 |  |  | 0 |  | 0.4 |  |  |  | 0
[6 empty] | 10 |  |  | 0 |  | 0.62 |  |  |  | 0
[6 empty] | 12 |  |  | 0 |  | 0.88 |  |  |  | 0
[6 empty] | 16 |  |  | 0 |  | 1.6 |  |  |  | 0
[6 empty] | 20 |  |  | 0 |  | 2.46 |  |  |  | 0
[6 empty] | 25 |  |  | 0 |  | 3.85 |  |  |  | 0
28286.68
28286.68
[6 empty] | CUANTIA: |  | 63.1625 | [11 empty] | VERIFICA
[6 empty] | Corresponde a Documentos: | [5 empty] | AC-PH-HAE-002

## LOSA DE PASARELAS Y ESC
PASO BAJO NIVEL AV. 1 Y 32 | [16 empty] | AC-PH-HAE-002
ACCESO PEATONAL - RAMPAS - PLANILLA DE DOBLADO DE HIERROS | [16 empty] | REVISIÓN |  | 0
Datos
[16 empty] | Superficie = |  | 732.4 m2
[16 empty] | Espesor = |  | 0.07 m
[20 empty] | Vol Unit. | 51.268
[20 empty] | Vol Tot. | 51.268
| LOSAS DE PASARELAS Y ESCALERAS - ESPESOR 7cm | [18 empty] | Sup Malla = | 10.32
[20 empty] | ESP = | 0.07
| CANTIDAD: |  |  |  |  | 1 | [13 empty] | Sup = | 732.4
[20 empty] | Cant de mallas | 71
[20 empty] | kg/panel | 69.52
[20 empty] | tot | 4935.92 | kg
| POS | f | MANDRIL |  | CANTIDADES |  |  | LONGITUDES | [5 empty] | FORMA DE LA BARRA |  |  | OBSERVACIONES
[8 empty] | A CORTAR |  | TOTAL |  |  | TIPO
|  | (mm) | (mm) |  | PARC. |  | TOTAL | (m.) |  | (m.) |  |  |  | (cm)
| 1 | 8 | 48 |  | 71 |  | 71 | -- |  | -- |  |  | 1 | Malla Q335 |  |  | A° LONG.
[17 empty] | SEP.: | -
RESUMEN LOSAS DE PASARELAS Y ESCALERAS - ESPESOR 7cm
[6 empty] | DIAMETRO |  |  | LARGO |  | PESO UNITARIO |  |  |  | PESO
[6 empty] | (mm) |  |  | (m) |  | (kg/m) |  |  |  | (Kg)
[6 empty] | 6 |  |  | 0 |  | 0.22 |  |  |  | 0
[6 empty] | 8 |  |  | 12339.8 |  | 0.4 |  |  |  | 4935.92
[6 empty] | 10 |  |  | 0 |  | 0.62 |  |  |  | 0
[6 empty] | 12 |  |  | 0 |  | 0.88 |  |  |  | 0
[6 empty] | 16 |  |  | 0 |  | 1.6 |  |  |  | 0
[6 empty] | 20 |  |  | 0 |  | 2.46 |  |  |  | 0
[6 empty] | 25 |  |  | 0 |  | 3.85 |  |  |  | 0
4935.92
4935.92
[6 empty] | CUANTIA: |  | 96.2768 | [11 empty] | EXCEDIDA
[6 empty] | Corresponde a Documentos: | [5 empty] | AC-PH-HAE-002

## LOSA DE FUNDACIÓN
PASO BAJO NIVEL AV. 1 Y 32 | [16 empty] | AC-PH-HAE-002
ACCESO PEATONAL - RAMPAS - PLANILLA DE DOBLADO DE HIERROS | [16 empty] | REVISIÓN |  | 0
Datos
[16 empty] | Superficie = |  | m2
[16 empty] | Espesor = |  | 0.15 m
[20 empty] | Vol Unit. | 122.115
[20 empty] | Vol Tot. | 122.115
| LOSA DE FUNDACIÓN - ESPESOR 15cm | [18 empty] | Sup Malla = | 10.32
[20 empty] | ESP = | 0.15
| CANTIDAD: |  |  |  |  | 1 | [13 empty] | Sup = | 814.1
[20 empty] | Cant de mallas | 119
[20 empty] | kg/panel | 69.52
[20 empty] | tot | 8272.88 | kg
| POS | f | MANDRIL |  | CANTIDADES |  |  | LONGITUDES | [5 empty] | FORMA DE LA BARRA |  |  | OBSERVACIONES
[8 empty] | A CORTAR |  | TOTAL |  |  | TIPO
|  | (mm) | (mm) |  | PARC. |  | TOTAL | (m.) |  | (m.) |  |  |  | (cm)
| 1 | 8 | 48 |  | 119 |  | 119 | -- |  | -- |  |  | 1 | Malla Q335 |  |  | A° LONG.
[17 empty] | SEP.: | -
RESUMEN LOSA DE FUNDACIÓN - ESPESOR 15cm
[6 empty] | DIAMETRO |  |  | LARGO |  | PESO UNITARIO |  |  |  | PESO
[6 empty] | (mm) |  |  | (m) |  | (kg/m) |  |  |  | (Kg)
[6 empty] | 6 |  |  | 0 |  | 0.22 |  |  |  | 0
[6 empty] | 8 |  |  | 20682.2 |  | 0.4 |  |  |  | 8272.88
[6 empty] | 10 |  |  | 0 |  | 0.62 |  |  |  | 0
[6 empty] | 12 |  |  | 0 |  | 0.88 |  |  |  | 0
[6 empty] | 16 |  |  | 0 |  | 1.6 |  |  |  | 0
[6 empty] | 20 |  |  | 0 |  | 2.46 |  |  |  | 0
[6 empty] | 25 |  |  | 0 |  | 3.85 |  |  |  | 0
8272.88
8272.88
[6 empty] | CUANTIA: |  | 67.7466 | [11 empty] | EXCEDIDA
[6 empty] | Corresponde a Documentos: | [5 empty] | AC-PH-HAE-002

## VF20x50
PASO BAJO NIVEL AV. 1 Y 32 | [19 empty] | AC-PH-HAE-002
ACCESO PEATONAL - RAMPAS - PLANILLA DE DOBLADO DE HIERROS | [19 empty] | REVISIÓN |  | 0
Datos
[19 empty] | Longitud Prom. = |  | 4500
[19 empty] | B = |  | 200
[19 empty] | H = |  | 500
[19 empty] | Rec = |  | 20
[19 empty] | Cant = |  | 30 |  | Vol Unit. | 0.45 | 0.315
[19 empty] | TAG = |  | VF20X50 |  | Vol Tot. | 13.5 | 9.45
VIGA 20X50 EN LOSA DE FUNDACIÓN
| CANTIDAD: |  |  |  |  | 30
| POS | f | MANDRIL |  | CANTIDADES |  |  | LONGITUDES | [5 empty] | FORMA DE LA BARRA | [5 empty] | OBSERVACIONES
[8 empty] | A CORTAR |  | TOTAL |  |  | TIPO
|  | (mm) | (mm) |  | PARC. |  | TOTAL | (m.) |  | (m.) |  |  |  | (cm)
| 1 | 16 | 96 |  | 6 |  | 180 | 4.9 |  | 882 |  |  | 1 | [6 empty] | A° LONG.
[15 empty] | 20 |  |  | 20
[20 empty] | SEP.: | -
[16 empty] | L prom. = | 450
| 2 | 6 | 36 |  | 30 |  | 900 | 1.34 |  | 1206 |  |  | 1 |  |  | 5 | 16 |  |  | ESTRIBO
5
[15 empty] | 46 |  |  | 46 |  | SEP.: | 150
16
RESUMEN VIGA 20X50 EN LOSA DE FUNDACIÓN
[6 empty] | DIAMETRO |  |  | LARGO |  | PESO UNITARIO |  |  |  |  | PESO
[6 empty] | (mm) |  |  | (m) |  | (kg/m) |  |  |  |  | (Kg)
[6 empty] | 6 |  |  | 1206 |  | 0.22 |  |  |  |  | 265.32
[6 empty] | 8 |  |  | 0 |  | 0.4 |  |  |  |  | 0
[6 empty] | 10 |  |  | 0 |  | 0.62 |  |  |  |  | 0
[6 empty] | 12 |  |  | 0 |  | 0.88 |  |  |  |  | 0
[6 empty] | 16 |  |  | 882 |  | 1.6 |  |  |  |  | 1411.2
[6 empty] | 20 |  |  | 0 |  | 2.46 |  |  |  |  | 0
[6 empty] | 25 |  |  | 0 |  | 3.85 |  |  |  |  | 0
1676.52
55.884
[6 empty] | CUANTIA: |  | 124.1867 | [14 empty] | EXCEDIDA
[6 empty] | Corresponde a Documentos: | [5 empty] | AC-PH-HAE-002

## VF20x40
PASO BAJO NIVEL AV. 1 Y 32 | [19 empty] | AC-PH-HAE-002
ACCESO PEATONAL - RAMPAS - PLANILLA DE DOBLADO DE HIERROS | [19 empty] | REVISIÓN |  | 0
Datos
[19 empty] | Longitud Prom. = |  | 4500
[19 empty] | B = |  | 200
[19 empty] | H = |  | 400
[19 empty] | Rec = |  | 20
[19 empty] | Cant = |  | 80 |  | Vol Unit. | 0.36 | 0.225
[19 empty] | TAG = |  | VF20X40 |  | Vol Tot. | 28.8 | 18
VIGA 20X40 EN LOSA DE FUNDACIÓN
| CANTIDAD: |  |  |  |  | 80
| POS | f | MANDRIL |  | CANTIDADES |  |  | LONGITUDES | [5 empty] | FORMA DE LA BARRA | [5 empty] | OBSERVACIONES
[8 empty] | A CORTAR |  | TOTAL |  |  | TIPO
|  | (mm) | (mm) |  | PARC. |  | TOTAL | (m.) |  | (m.) |  |  |  | (cm)
| 1 | 16 | 96 |  | 4 |  | 320 | 4.9 |  | 1568 |  |  | 1 | [6 empty] | A° LONG.
[15 empty] | 20 |  |  | 20
[20 empty] | SEP.: | -
[16 empty] | L prom. = | 450
| 2 | 6 | 36 |  | 30 |  | 2400 | 1.14 |  | 2736 |  |  | 1 |  |  | 5 | 16 |  |  | ESTRIBO
5
[15 empty] | 36 |  |  | 36 |  | SEP.: | 150
16
RESUMEN VIGA 20X40 EN LOSA DE FUNDACIÓN
[6 empty] | DIAMETRO |  |  | LARGO |  | PESO UNITARIO |  |  |  |  | PESO
[6 empty] | (mm) |  |  | (m) |  | (kg/m) |  |  |  |  | (Kg)
[6 empty] | 6 |  |  | 2736 |  | 0.22 |  |  |  |  | 601.92
[6 empty] | 8 |  |  | 0 |  | 0.4 |  |  |  |  | 0
[6 empty] | 10 |  |  | 0 |  | 0.62 |  |  |  |  | 0
[6 empty] | 12 |  |  | 0 |  | 0.88 |  |  |  |  | 0
[6 empty] | 16 |  |  | 1568 |  | 1.6 |  |  |  |  | 2508.8
[6 empty] | 20 |  |  | 0 |  | 2.46 |  |  |  |  | 0
[6 empty] | 25 |  |  | 0 |  | 3.85 |  |  |  |  | 0
3110.72
38.884
[6 empty] | CUANTIA: |  | 108.0111 | [14 empty] | EXCEDIDA
[6 empty] | Corresponde a Documentos: | [5 empty] | AC-PH-HAE-002

## RESUMEN TOTAL (hidden)
RESUMEN TOTAL
DIAMETRO | LARGO | PESO UNITARIO | PESO
(mm) | (m) | (Kg/m) | (Kg)
8 | 0 | 0.4 | 0
10 | 0 | 0.62 | 0
12 | 0 | 0.88 | 0
16 | 0 | 1.6 | 0
20 | 0 | 2.46 | 0
25 | 0 | 3.85 | 0
0

## REFERENCIAS (hidden)
Significado de Colores
Dato Necesario
Dato Confirmado
ATENCIÓN LONG. DE BARRA MAYOR A 12 Mts.
ATENCIÓN LONG. DE BARRA ENTRE 9 Y 12 Mts.
Nota Importante:
No se deberán mover las hojas "LISTA DE BARRAS" ni la de "RESUMEN TOTAL" debido que entre este rango se obtiene el VALOR TOTAL.

## TABLAS TIP. (hidden)
ANCLAJE Y EMPALMES A TRACCION |  |  |  | H-25
Ø | ANCLAJE ZONA BUENA | EMPALME ZONA BUENA | ANCLAJE ZONA MALA | EMPALME ZONA MALA
mm | mm | mm | mm | mm
8 | 323 | 420 | 420 | 546
10 | 403 | 524 | 524 | 681
12 | 484 | 630 | 630 | 819
16 | 645 | 839 | 839 | 1091
20 | 1008 | 1310 | 1310 | 1704
25 | 1260 | 1638 | 1638 | 2129
32 | 1613 | 2097 | 2097 | 2726
ANCLAJE Y EMPALMES A TRACCION |  |  |  | H-30
Ø | ANCLAJE ZONA BUENA | EMPALME ZONA BUENA | ANCLAJE ZONA MALA | EMPALME ZONA MALA
mm | mm | mm | mm | mm
8 | 300 | 383 | 383 | 498
10 | 368 | 478 | 478 | 622
12 | 442 | 575 | 575 | 748
16 | 589 | 766 | 766 | 996
20 | 920 | 1196 | 1196 | 1555
25 | 1150 | 1495 | 1495 | 1944
32 | 1472 | 1914 | 1914 | 2488
DIAMETRO MINIMO DEL MANDRIL DE DOBLADO
Ø | DIAMETRO MANDRIL | RADIO EXTERIOR | ARCO | LONG.A DESCONTAR
mm | mm | mm | mm | mm
4.2 | 25.2 | 16.8 | 13.1947 | 7.2106
6 | 36 | 24 | 18.8496 | 10.3009
8 | 48 | 32 | 25.1327 | 13.7345
10 | 60 | 40 | 31.4159 | 17.1681
12 | 72 | 48 | 37.6991 | 20.6018
16 | 96 | 64 | 50.2655 | 27.469
20 | 120 | 80 | 62.8319 | 34.3363
25 | 150 | 100 | 78.5398 | 42.9204
32 | 256 | 160 | 125.6637 | 68.6726
DIAMETRO MINIMO DEL MANDRIL DE DOBLADO PARA TODOS LOS ESTRIBOS CERRADOS
Ø | DIAMETRO MANDRIL | RADIO EXTERIOR | ARCO | LONG. A DESCONTAR
mm | mm | mm | mm | mm
4.2 | 16.8 | 12.6 | 9.896 | 5.408
6 | 24 | 18 | 14.1372 | 7.7257
8 | 32 | 24 | 18.8496 | 10.3009
10 | 40 | 30 | 23.5619 | 12.8761
12 | 48 | 36 | 28.2743 | 15.4513
16 | 64 | 48 | 37.6991 | 20.6018
20 | 120 | 80 | 62.8319 | 34.3363
25 | 150 | 100 | 78.5398 | 42.9204
32 | 256 | 160 | 125.6637 | 68.6726
Ø | A | ZØ | F | DØ | E
-
M12-TIPOIII | 230 | 50 | 10
M16-TIPOIII | 290 | 60 | 12
M20-TIPOIII | 360 | 80 | 12
M24-TIPOIII | 430 | 90 | 12
M30-TIPOIII | 530 | 120 | 20
M36-TIPOIII | 640 | 140 | 20
M42-TIPOIII | 750 | 160 | 25
M48-TIPOIII | 850 | 180 | 25
M56-TIPOIII | 990 | 220 | 25
M64-TIPOIII | 1130 | 250 | 30
M72-TIPOIII | 1270 | 280 | 30
M12-TIPOIV | - | 50 | 10 | 50 | 90
M16-TIPOIV | 290 | 60 | 12 | 50 | 100
M20-TIPOIV | 360 | 80 | 12 | 60 | 125
M24-TIPOIV | 430 | 90 | 12 | 60 | 150
M30-TIPOIV | 530 | 120 | 20 | 80 | 200
M36-TIPOIV | 640 | 140 | 20 | 80 | 225
M42-TIPOIV | 750 | 160 | 25 | 90 | 250
M48-TIPOIV | 850 | 180 | 25 | 90 | 300
M56-TIPOIV | 990 | 220 | 25 | 100 | 350
M64-TIPOIV | 1130 | 250 | 30 | 100 | 400
M72-TIPOIV | 1270 | 280 | 30 | 130 | 500
TIP. BARRA | DOBLADOS | FORMA
1 | 2
2 | 4
3 | 2
4 | 2
5 | 4
6 | 4
7 | 1
8 | 2

## RESUMEN
CÓMPUTOS TOTALES
| EXCAVACIÓN | HORMIGÓN ESTRUCTURAL | HORMIGÓN DE LIMPIEZA | ACERO
| [m3] | [m3] | [m3] | [KG]
COLUMNAS | -- | 21.8468 | -- | 3255.99
VIGAS | -- | 71.973 | -- | 9515.02
TABIQUES DE 12cm DE ESPESOR | -- | 447.84 | -- | 28286.68
LOSAS DE PASARELAS Y ESCALERAS | -- | 51.268 | -- | 4935.92
LOSAS DE FUNDACIÓN | -- | 122.115 | 40.705 | 8272.88
|  | 715.0429 |  | 54.2665 | 75.8926