## CARATULA
0 | 2015-12-18 | PARA PLIEGO
REV. | FECHA | DESCRIPCION |  |  | REALIZO | REVISO | APROBO | V° B° UEC
REPÚBLICA ARGENTINA - MINISTERIO DE TRANSPORTE
UNIDAD EJECUTORA CENTRAL
UNIDAD EJECUTORA CENTRAL
PASO BAJO NIVEL AV. 1 Y 32
|  |  | PUENTE FERROVIARIO - INFRAESTRUCTURA - PLANILLA DE DOBLADO DE HIERROS |  |  | DOCUMENTO N°
PF-PH-HAE-002
[6 empty] | Fecha: | 2015-12-18
Nombre de archivo: PF-PH-HAE-002 - R0 - PUENTE FERROVIARIO - INFRAESTRUCTURA - PLANILLA DE DOBLADO DE HIERROS.XLS | [5 empty] | Página: 1 de 9 | Revisión | 0

## PILOTES PUENTE FERROVIARIO H-30
PASO BAJO NIVEL AV. 1 Y 32 | [10 empty] | PF-PH-HAE-002
PUENTE FERROVIARIO - INFRAESTRUCTURA - PLANILLA DE DOBLADO DE HIERROS | [10 empty] | REVISIÓN |  | 0
PILOTES PUENTE FERROVIARIO H30 | [7 empty] | +11.73
2015-12-18
+0.00
d=0.90
Area sección transversal | [5 empty] | 0.63617 | m2
Longitud total pilote | [5 empty] | 11.73 | m
Volumen pilote | [5 empty] | 7.4623 | m3
Volumen Hormigón H30 por elemento | [5 empty] | 7.4623 | m3
Cantidad elementos | [5 empty] | 20
Volumen Total Homigón H30 | [5 empty] | 149.2461 | m3
POS | f | CANTIDADES |  |  | LONGITUDES |  | FORMA DE LA BARRA
[5 empty] | A CORTAR | TOTAL | [7 empty] | Peso
| (mm) | PARC. | IGUAL | TOTAL | (m) | (m) | (m) | [6 empty] | Kg
4 f 12
1 | 12 | 4 | 20 | 80 | 1.1 | 88 |  | 0.15 |  |  | 0.15 |  |  | 78.1276
0.8
38 f 25
2 | 25 | 38 | 20 | 760 | 12 | 9120 | [7 empty] | 35142.6408
12
f 8c/20 (c/10 en extremo superior)
3 | 8 | 71 | 20 | 1420 | 2.597 | 3687.8109 |  |  |  |  | d=0.80 |  |  | 1455.1513
[7 empty] | Perímetro |  | 2.5133 |  |  | Empalme proporcional | 0.083776
0
RESUMEN PILOTES PUENTE FERROVIARIO H30
| DIAMETRO |  |  | LARGO |  |  | PESO UNITARIO |  |  | PESO
| (mm) |  |  | (m) |  |  | (kg/m) |  |  | (kg)
| 8 |  | 3687.8109 |  |  |  | 0.39458 |  | 1455.1513
| 10 |  | 0 |  |  |  | 0.61654 |  | 0
| 12 |  | 88 |  |  |  | 0.88781 |  | 78.1276
| 16 |  | 0 |  |  |  | 1.5783 |  | 0
| 20 |  | 0 |  |  |  | 2.4662 |  | 0
| 25 |  | 9120 |  |  |  | 3.8534 |  | 35142.6408
[7 empty] | TOTAL |  | 36675.9198 |  |  |  |  | 36675.9198
CUANTIA: |  | 245.7413 | kg/m3
Corresponde a documento |  |  |  | PF-PL-HAE-002

## DINTEL PUENTE FERROVIARIO H-30
PASO BAJO NIVEL AV. 1 Y 32 | [11 empty] | PF-PH-HAE-002
PUENTE FERROVIARIO - INFRAESTRUCTURA - PLANILLA DE DOBLADO DE HIERROS | [11 empty] | REVISIÓN |  | 0
DINTEL PUENTE FERROVIARIO H30
2015-12-18
Area sección transversal | [5 empty] | 1.305 | m2
Longitud dintel | [5 empty] | 8.7 | m
Volume sección transversal | [5 empty] | 11.3535 | m3
Area diente frontal | [5 empty] | 0.005 | m2
Longitud diente frontal | [5 empty] | 11 | m
Volumen diente frontal | [5 empty] | 0.055 | m3
Area pantalla frontal | [5 empty] | 0.156 | m2
Longitud pantalla fronal | [5 empty] | 8.7 | m
Volumen pantalla frontal | [5 empty] | 1.3572 | m3
Area adicional pantalla frontal | [5 empty] | 0.114 | m2
Longitud adicional pantalla frontal | [5 empty] | 2.3 | m
Volumen adicional pantalla frontal | [5 empty] | 0.2622 | m3
Area pantallas laterales | [5 empty] | 0.45 | m2
Longitud pantallas laterales | [5 empty] | 2 | m
Volumen pantalla laterales | [5 empty] | 0.9 | m3
Volumen Hormigón H30 por elemento | [5 empty] | 13.9279 | m3
Volumen Hormigón de Limpieza /elemento | [5 empty] | 0.94341 | m3
Cantidad elementos | [5 empty] | 4
Volumen Total Homigón H30 | [5 empty] | 55.7116 | m3
Volumen Total Homigón de Limpieza | [5 empty] | 3.7737 | m3
POS | f | CANTIDADES |  |  | LONGITUDES |  | FORMA DE LA BARRA
[5 empty] | A CORTAR | TOTAL | [8 empty] | Peso
| (mm) | PARC. | IGUAL | TOTAL | (m) | (m) | (m) | [7 empty] | Kg
9 f 20
4 | 20 | 9 | 4 | 36 | 9.63 | 346.68 | 0.5 | [6 empty] | 0.5 | 854.965
8.63
3 f 16 cada cara
5 | 16 | 6 | 4 | 24 | 8.63 | 207.12 | [8 empty] | 326.905
8.63
9 f 20
6 | 20 | 9 | 4 | 36 | 9.63 | 346.68 | 0.5 |  |  | 8.63 |  |  |  | 0.5 | 854.965
[10 empty] | f 10c/20 |  |  | 0.2
[11 empty] | 1.38 |  | 0.15
7 | 10 | 44 | 4 | 176 | 4.77 | 839.52 | [8 empty] | 517.5956
[10 empty] | 0.83 |  |  | 0.83
1.38
[10 empty] | f 10c/20 |  | 0.42 | 0.15
0.15
8 | 10 | 44 | 4 | 176 | 2.8 | 492.8 | [8 empty] | 303.8297
[11 empty] | 0.83 |  | 0.83
0.42
6 f 6 cada bancada
0.53
9 | 6 | 24 | 4 | 96 | 1.13 | 108.48 | [8 empty] | 24.0775
[8 empty] | 0.3 |  |  |  | 0.3
12 f 6 cada bancada
0.28
10 | 6 | 48 | 4 | 192 | 0.88 | 168.96 | [8 empty] | 37.5013
[8 empty] | 0.3 |  |  |  | 0.3
f 10c/20
0.23
11 | 10 | 32 | 4 | 128 | 1.83 | 234.24 |  |  | 0.8 |  | 0.8 |  |  |  | 144.4178
POS | f | CANTIDADES |  |  | LONGITUDES |  | FORMA DE LA BARRA
[5 empty] | A CORTAR | TOTAL | [8 empty] | Peso
| (mm) | PARC. | IGUAL | TOTAL | (m) | (m) | (m) | [7 empty] | Kg
[7 empty] | 0.18 |  |  | 3 f 8 |  |  |  | 0.18
12 | 8 | 3 | 4 | 12 | 11.64 | 139.68 | 1.05 | [6 empty] | 1.05 | 55.1155
[7 empty] | 0.38 |  |  | 8.42 |  |  |  | 0.38
3 f 8
[8 empty] | 0.18 |  |  |  |  | 0.18
13 | 8 | 3 | 4 | 12 | 11.45 | 137.4 | 1.23 | [6 empty] | 1.23 | 54.2158
8.63
f 10c/20
0.23
14 | 10 | 12 | 4 | 48 | 2.63 | 126.24 |  |  | 1.2 |  | 1.2 |  |  |  | 77.8317
3 f 8
[10 empty] | 0.15 | 0.93
15 | 8 | 3 | 4 | 12 | 2.62 | 31.44 |  |  | 0.15 | [5 empty] | 12.4057
[9 empty] | 0.23 |  |  |  | 0.23
0.93
3 f 8 cada extremo
0.18
16 | 8 | 6 | 4 | 24 | 2.32 | 55.68 |  |  | 1.05 | [5 empty] | 21.9704
[9 empty] | 0.38 |  | 0.48 | 0.23
3 f 8 cada extremo
0.18
17 | 8 | 6 | 4 | 24 | 2.22 | 53.28 |  |  | 1.23 | [5 empty] | 21.0234
[10 empty] | 0.58 |  | 0.23
7 f 8 cada extremo cada cara
18 | 8 | 28 | 4 | 112 | 1.73 | 193.76 |  |  |  | 1.73 |  |  |  |  | 76.4546
5 f 10 cada extremo cada cara
19 | 10 | 20 | 4 | 80 | 2.56 | 204.8 | 0.18 |  |  | 2.38 |  |  |  |  | 126.2669
POS | f | CANTIDADES |  |  | LONGITUDES |  | FORMA DE LA BARRA
[5 empty] | A CORTAR | TOTAL | [8 empty] | Peso
| (mm) | PARC. | IGUAL | TOTAL | (m) | (m) | (m) | [7 empty] | Kg
3 f 10 cada extremo
20 | 10 | 6 | 4 | 24 | 2.38 | 57.12 |  |  |  | 2.38 |  |  |  |  | 35.2166
0
RESUMEN DINTEL PUENTE FERROVIARIO H30
| DIAMETRO |  |  | LARGO |  |  | PESO UNITARIO |  |  | PESO
| (mm) |  |  | (m) |  |  | (kg/m) |  |  | (kg)
| 6 |  | 277.44 |  |  |  | 0.22195 |  | 61.5788
| 8 |  | 611.24 |  |  |  | 0.39458 |  | 241.1855
| 10 |  | 1954.72 |  |  |  | 0.61654 |  | 1205.1583
| 12 |  | 0 |  |  |  | 0.88781 |  | 0
| 16 |  | 207.12 |  |  |  | 1.5783 |  | 326.905
| 20 |  | 693.36 |  |  |  | 2.4662 |  | 1709.9299
| 25 |  | 0 |  |  |  | 3.8534 |  | 0
[7 empty] | TOTAL |  | 3544.7575 | [5 empty] | 3544.7575
CUANTIA: |  | 63.6269 | kg/m3
Corresponde a documento |  |  |  | PF-PL-HAE-002