## CARATULA
0 | 2015-12-18 | PARA PLIEGO
REV. | FECHA | DESCRIPCION |  |  | REALIZO | REVISO | APROBO | V° B° UEC
REPÚBLICA ARGENTINA - MINISTERIO DE TRANSPORTE
UNIDAD EJECUTORA CENTRAL
UNIDAD EJECUTORA CENTRAL
PASO BAJO NIVEL AV. 1 Y 32
|  |  | PUENTE DE SERVICIO - PLANILLA DE DOBLADO DE HIERROS |  |  | DOCUMENTO N°
PS-PH-HAE-001
[6 empty] | Fecha: | 2015-12-18
Nombre de archivo: PS-PH-HAE-001 - R0 - PUENTE DE SERVICIO - PLANILLA DE DOBLADO DE HIERROS.XLS | [5 empty] | Página: 1 de 4 | Revisión | 0

## PILOTES PUENTE FERROVIARIO H-30
PASO BAJO NIVEL AV. 1 Y 32 | [10 empty] | PS-PH-HAE-001
PUENTE DE SERVICIO - PLANILLA DE DOBLADO DE HIERROS | [10 empty] | REVISIÓN |  | 0
PILOTES PUENTE DE SERVICIO H-30 | [7 empty] | +13.05
+6.73
d=0.40
Area sección transversal | [5 empty] | 0.12566 | m2
Longitud total pilote | [5 empty] | 6.32 | m
Volumen pilote | [5 empty] | 0.79419 | m3
Volumen Hormigón H30 por elemento | [5 empty] | 0.79419 | m3
Cantidad elementos | [5 empty] | 64
Volumen Total Homigón H30 | [5 empty] | 50.8285 | m3
Volumen Total Hº de limpieza | [5 empty] | 19.2 | m3
POS | f | CANTIDADES |  |  | LONGITUDES |  | FORMA DE LA BARRA
[5 empty] | A CORTAR | TOTAL | [7 empty] | Peso
| (mm) | PARC. | IGUAL | TOTAL | (m) | (m) | (m) | [6 empty] | Kg
8 f 16
1 | 16 | 8 | 64 | 512 | 6.27 | 3210.24 | [7 empty] | 5066.8378
6.27
f 8c/20
2 | 8 | 32 | 64 | 2048 | 0.97389 | 1994.5343 |  |  |  |  | d=0.30 |  |  | 787.0114
[7 empty] | Perímetro |  | 0.94248 |  |  | Empalme proporcional | 0.031416
0
RESUMEN PILOTES PUENTE DE SERVICIO H-30
| DIAMETRO |  |  | LARGO |  |  | PESO UNITARIO |  |  | PESO
| (mm) |  |  | (m) |  |  | (kg/m) |  |  | (kg)
| 8 |  | 1994.5343 |  |  |  | 0.39458 |  | 787.0114
| 10 |  | 0 |  |  |  | 0.61654 |  | 0
| 12 |  | 0 |  |  |  | 0.88781 |  | 0
| 16 |  | 3210.24 |  |  |  | 1.5783 |  | 5066.8378
| 20 |  | 0 |  |  |  | 2.4662 |  | 0
| 25 |  | 0 |  |  |  | 3.8534 |  | 0
[7 empty] | TOTAL |  | 5853.8493 |  |  |  |  | 5853.8493
CUANTIA: |  | 115.1687 | kg/m3
Corresponde a documento |  |  |  | PS-PL-HAE-001